## Parts
Product | Status | Replacement Parts | Package | Protected Lines | Directional | VRWM max (V) | Vbr max (V) | Vbr min (V) | VCL max (V) | IPPM max (A) | PPPM max (W) | IEC61000-4-2 (ESD) Contact | IEC61000-4-5 (Lightning) | Cj typ (I/O-GND) (pF)
AOZ8S516UDS-28 | New |  | DFN1.6x1.0-2L | 1 | Uni | 28 |  | 31 |  |  |  | ±30kV | 25 | 150
AOZ8S516UDS-20 | New |  | DFN1.6x1.0-2L | 1 | Uni | 20 |  | 22 |  |  |  | ±30kV | 32 | 200
AOZ8S208BDS-05 | New |  | DFN0.6x0.3B_2L | 1 | Bi | 5 |  | 6 |  |  |  | ±18kV | 7 | 0.19
AOZ8S213BLS-18 | New |  | WLCSP0.6x0.3-2L | 1 | Bi | 18 |  | 20 |  |  |  | ±13kV | 5 | 0.15
AOZ8S331BDS-05 | New |  | DFN1.0x0.6-2L | 1 | Bi | 5 |  | 6 |  |  |  | ±30KV | 7 | 0.5
AOZ8S516UDS-05 | New |  | DFN1.6x1.0-2L | 1 | Uni | 5 |  | 6 |  |  |  | ±30kV | 100 | 850
AOZ8S516UDS-36 | New |  | DFN1.6x1.0-2L | 1 | Uni | 36 |  | 38.2 |  |  |  | ±30kV | 18 | 130
AOZ8S516UDS-48 | New |  | DFN1.6x1.0-2L | 1 | Uni | 48 |  | 52 |  |  |  | ±30kV | 15 | 105
AOZ8S292BLS-05 | New |  | WLCSP0.43x0.23-2L | 1 | Bi | 5 |  | 6 |  |  |  | ±20kV | 8 | 0.15
AOZ8211ADI-02 | Full Production |  | DFN1.0x0.6-2L | 1 | Uni | 2.5 |  | 2.8 |  |  |  | ±30KV | 6 | 11
AOZ8211DI-02 | Full Production |  | DFN1.0x0.6-2L | 1 | Uni | 2.5 |  | 2.8 |  |  |  | ±30KV | 6 | 11
AOZ8211DI-03 | Full Production |  | DFN1.0x0.6-2L | 1 | Uni | 3.3 |  | 3.7 |  |  |  | ±30KV | 6 | 11
AOZ8211DI-05 | Full Production |  | DFN1.0x0.6-2L | 1 | Uni | 5 |  | 6 |  |  |  | ±28KV | 5.5 | 16
AOZ8211DI-12 | Full Production |  | DFN1.0x0.6-2L | 1 | Uni | 12 |  | 14 |  |  |  | ±28KV | 5 | 30
AOZ8211DI-24 | Full Production |  | DFN1.0x0.6-2L | 1 | Uni | 24 |  | 27 |  |  |  | ±15KV | 2.5 | 20
AOZ8212BCI-12 | Full Production |  | SOT23 | 2 | Bi | 12 |  | 13 |  |  |  | ±30KV | 5 | 10
AOZ8212BCI-24 | Full Production |  | SOT23 | 2 | Bi | 24 |  | 29 |  |  |  | ±15KV | 2.5 | 11
AOZ8222DI-05 | Full Production |  | DFN1.0x0.6-3L | 2 | Uni | 5 |  | 6 |  |  |  | ±20KV | 5.5 | 15
AOZ8224CI-05 | Full Production |  | SOT23-5L | 4 | Bi | 5 |  | 5.5 |  |  |  | ±30KV | 5 | 13
AOZ8231ADI-05 | Full Production |  | DFN1.0x0.6-2L | 1 | Bi | 5 |  | 5.5 |  |  |  | ±30KV | 5 | 13
AOZ8231ADI-12 | Full Production |  | DFN1.0x0.6-2L | 1 | Bi | 12 |  | 13 |  |  |  | ±30KV | 4 | 13
AOZ8231ADI-24 | Full Production |  | DFN1.0x0.6-2L | 1 | Bi | 24 |  | 27 |  |  |  | ±15KV | 2.5 | 12
AOZ8251BDI-12 | Full Production |  | DFN0.62x0.32-2L | 1 | Bi | 12 |  | 13 |  |  |  | ±20KV | 1.5 | 4.5
AOZ8251BDI-16 | Full Production |  | DFN0.62x0.32-2L | 1 | Bi | 16 |  | 17 |  |  |  | ±15KV | 1.2 | 3
AOZ8302ACI-05 | Full Production |  | SOT23 | 2 | Uni | 5 |  | 6 |  |  |  | ±30KV | 32 | 20
AOZ8302ACI-12 | Full Production |  | SOT23 | 2 | Uni | 12 |  | 13 |  |  |  | ±30KV | 24 | 20
AOZ8310ADI-04 | Full Production |  | DFN1.6x1.0A-2L | 1 | Uni | 4.7 |  | 4.8 |  |  |  | ±30KV | 190 | 600
AOZ8310DI-05 | Full Production |  | DFN1.6x1.0-2L | 1 | Uni | 5 |  | 6 |  |  |  | ±30KV | 85 | 675
AOZ8310DI-08 | Full Production |  | DFN1.6x1.0-2L | 1 | Uni | 8 |  | 9 |  |  |  | ±30KV | 70 | 425
AOZ8310DI-09 | Full Production |  | DFN1.6x1.0-2L | 1 | Uni | 9 |  | 10 |  |  |  | ±30KV | 65 | 385
AOZ8310DI-12 | Full Production |  | DFN1.6x1.0-2L | 1 | Uni | 12 |  | 13.2 |  |  |  | ±30KV | 45 | 275
AOZ8310DI-18 | Full Production |  | DFN1.6x1.0-2L | 1 | Uni | 18 |  | 19 |  |  |  | ±30KV | 35 | 200
AOZ8310DI-26 | Full Production |  | DFN1.6x1.0-2L | 1 | Uni | 26 |  | 28 |  |  |  | ±30KV | 25 | 150
AOZ8310DI-36 | Full Production |  | DFN1.6x1.0-2L | 1 | Uni | 36 |  | 37 |  |  |  | ±30KV | 22 | 130
AOZ8331DI-03 | Full Production |  | DFN1.0x0.6-2L | 1 | Bi | 3.3 |  | 3.6 |  |  |  | ±30KV | 35 | 85
AOZ8331DI-04 | Full Production |  | DFN1.0x0.6-2L | 1 | Bi | 4.8 |  | 5 |  |  |  | ±30KV | 50 | 100
AOZ8331DI-05 | Full Production |  | DFN1.0x0.6-2L | 1 | Bi | 5.5 |  | 6 |  |  |  | ±30KV | 30 | 55
AOZ8336DI-03 | Full Production |  | DFN1.0x0.6-2L | 1 | Bi | 3.3 |  | 3.6 |  |  |  | ±30KV | 50 | 100
AOZ8360DI-24 | Full Production |  | DFN2x2-3L | 1 | Uni | 24 |  | 26 |  |  |  | ±30KV | 110 | 730
AOZ8621UNI-05 | Full Production |  | DFN2x2-3L | 1 | Uni | 5 |  | 6 |  |  |  | ±30KV | 380 | 3000
AOZ8621UNI-07 | Full Production |  | DFN2x2-3L | 1 | Uni | 7 |  | 8 |  |  |  | ±30KV | 320 | 2100
AOZ8621UNI-12 | Full Production |  | DFN2x2-3L | 1 | Uni | 12 |  | 13.2 |  |  |  | ±30KV | 190 | 1100
AOZ8621UNI-15 | Full Production |  | DFN2x2-3L | 1 | Uni | 15 |  | 16.5 |  |  |  | ±30KV | 140 | 880
AOZ8621UNI-18 | Full Production |  | DFN2x2-3L | 1 | Uni | 18 |  | 19 |  |  |  | ±30KV | 120 | 750
AOZ8621UNI-20 | Full Production |  | DFN2x2-3L | 1 | Uni | 20 |  | 21.5 |  |  |  | ±30KV | 110 | 660
AOZ8621UNI-22 | Full Production |  | DFN2x2-3L | 1 | Uni | 22 |  | 23.5 |  |  |  | ±30KV | 100 | 630
AOZ8654BLT-05 | Full Production | AOZ8S306BD4-05 | AlphaDFN0.925x0.525-5L | 4 | Bi | 5.5 |  | 7 |  |  |  | ±25KV | 5 | 3
AOZ8S501BDS-03 | Full Production |  | DFN1.0x0.6-2L | 1 | Bi | 3.3 |  | 3.6 |  |  |  | ±30KV | 20 | 45
AOZ8S501BDS-05 | Full Production |  | DFN1.0x0.6-2L | 1 | Bi | 5 |  | 5.7 |  |  |  | ±30KV | 20 | 35
AOZ8S501BS2-05 | Full Production |  | SOT23 | 2 | Bi | 5 |  | 5.7 |  |  |  | ±30KV | 20 | 35
AOZ8S502BDS-03 | Full Production |  | DFN1.0x0.6-2L | 1 | Bi | 3.3 |  | 3.7 |  |  |  | ±30KV | 10 | 23
AOZ8S502BDS-05 | Full Production |  | DFN1.0x0.6-2L | 1 | Bi | 5 |  | 5.7 |  |  |  | ±30KV | 10 | 18
AOZ8S502BS2-03 | Full Production |  | SOT23 | 2 | Bi | 3.3 |  | 3.7 |  |  |  | ±30KV | 10 | 23
AOZ8S502BS2-05 | Full Production |  | SOT23 | 2 | Bi | 5 |  | 5.7 |  |  |  | ±30KV | 10 | 18
AOZ8S503BDS-03 | Full Production |  | DFN0.6x0.3-2L | 1 | Bi | 3.3 |  | 3.6 |  |  |  | ±30KV | 8 | 16
AOZ8S503BDS-05 | Full Production |  | DFN0.6x0.3-2L | 1 | Bi | 5 |  | 6.5 |  |  |  | ±30KV | 7 | 9
AOZ8S503BS2-05 | Full Production |  | SOT23 | 2 | Bi | 5 |  | 6.5 |  |  |  | ±30KV | 7 | 9
AOZ8S507BDS-07 | Full Production |  | DFN1.0x0.6-2L | 1 | Bi | 7 |  | 7.8 |  |  |  | ±30KV | 9 | 19
AOZ8S515UDS-20 | Full Production |  | DFN1.6x1.0-2L | 1 | Uni | 20 |  | 22.1 |  |  |  | ±30KV | 30 | 200
AOZ8S530BLS-03 | Full Production |  | WLCSP0.6x0.3-2L | 1 | Bi | 3.3 |  | 4 |  |  |  | ±30KV | 35 | 30
AOZ8S530BLS-05 | Full Production |  | WLCSP0.6x0.3-2L | 1 | Bi | 5 |  | 5.8 |  |  |  | ±30KV | 28 | 15
1.5SMC100A | Full Production |  | DO-214AB | 1 | Uni | 85.5 | 105 | 95 | 137 | 11.1 | 1500
1.5SMC100CA | Full Production |  | DO-214AB | 1 | Bi | 85.5 | 105 | 95 | 137 | 11.1 | 1500
1.5SMC10A | Full Production |  | DO-214AB | 1 | Uni | 8.6 | 10.5 | 9.5 | 14.5 | 104.8 | 1500
1.5SMC10CA | Full Production |  | DO-214AB | 1 | Bi | 8.6 | 10.5 | 9.5 | 14.5 | 104.8 | 1500
1.5SMC110A | Full Production |  | DO-214AB | 1 | Uni | 94 | 116 | 105 | 152 | 10 | 1500
1.5SMC110CA | Full Production |  | DO-214AB | 1 | Bi | 94 | 116 | 105 | 152 | 10 | 1500
1.5SMC11A | Full Production |  | DO-214AB | 1 | Uni | 9.4 | 11.6 | 10.5 | 15.6 | 97.4 | 1500
1.5SMC11CA | Full Production |  | DO-214AB | 1 | Bi | 9.4 | 11.6 | 10.5 | 15.6 | 97.4 | 1500
1.5SMC120A | Full Production |  | DO-214AB | 1 | Uni | 102 | 126 | 114 | 165 | 9.2 | 1500
1.5SMC120CA | Full Production |  | DO-214AB | 1 | Bi | 102 | 126 | 114 | 165 | 9.2 | 1500
1.5SMC12A | Full Production |  | DO-214AB | 1 | Uni | 10.2 | 12.6 | 11.4 | 16.7 | 91 | 1500
1.5SMC12CA | Full Production |  | DO-214AB | 1 | Bi | 10.2 | 12.6 | 11.4 | 16.7 | 91 | 1500
1.5SMC130A | Full Production |  | DO-214AB | 1 | Uni | 111 | 137 | 124 | 179 | 8.5 | 1500
1.5SMC130CA | Full Production |  | DO-214AB | 1 | Bi | 111 | 137 | 124 | 179 | 8.5 | 1500
1.5SMC13A | Full Production |  | DO-214AB | 1 | Uni | 11.1 | 13.7 | 12.4 | 18.2 | 83.5 | 1500
1.5SMC13CA | Full Production |  | DO-214AB | 1 | Bi | 11.1 | 13.7 | 12.4 | 18.2 | 83.5 | 1500
1.5SMC150A | Full Production |  | DO-214AB | 1 | Uni | 128 | 158 | 143 | 207 | 7.3 | 1500
1.5SMC150CA | Full Production |  | DO-214AB | 1 | Bi | 128 | 158 | 143 | 207 | 7.3 | 1500
1.5SMC15A | Full Production |  | DO-214AB | 1 | Uni | 12.8 | 15.8 | 14.3 | 21.2 | 71.7 | 1500
1.5SMC15CA | Full Production |  | DO-214AB | 1 | Bi | 12.8 | 15.8 | 14.3 | 21.2 | 71.7 | 1500
1.5SMC160A | Full Production |  | DO-214AB | 1 | Uni | 136 | 168 | 152 | 219 | 6.9 | 1500
1.5SMC160CA | Full Production |  | DO-214AB | 1 | Bi | 136 | 168 | 152 | 219 | 6.9 | 1500
1.5SMC16A | Full Production |  | DO-214AB | 1 | Uni | 13.6 | 16.8 | 15.2 | 22.5 | 67.6 | 1500
1.5SMC16CA | Full Production |  | DO-214AB | 1 | Bi | 13.6 | 16.8 | 15.2 | 22.5 | 67.6 | 1500
1.5SMC170A | Full Production |  | DO-214AB | 1 | Uni | 145 | 179 | 162 | 234 | 6.5 | 1500
1.5SMC170CA | Full Production |  | DO-214AB | 1 | Bi | 145 | 179 | 162 | 234 | 6.5 | 1500
1.5SMC180A | Full Production |  | DO-214AB | 1 | Uni | 154 | 189 | 171 | 246 | 6.2 | 1500
1.5SMC180CA | Full Production |  | DO-214AB | 1 | Bi | 154 | 189 | 171 | 246 | 6.2 | 1500
1.5SMC18A | Full Production |  | DO-214AB | 1 | Uni | 15.3 | 18.9 | 17.1 | 25.2 | 60.3 | 1500
1.5SMC18CA | Full Production |  | DO-214AB | 1 | Bi | 15.3 | 18.9 | 17.1 | 25.2 | 60.3 | 1500
1.5SMC200A | Full Production |  | DO-214AB | 1 | Uni | 171 | 210 | 190 | 274 | 5.5 | 1500
1.5SMC200CA | Full Production |  | DO-214AB | 1 | Bi | 171 | 210 | 190 | 274 | 5.5 | 1500
1.5SMC20A | Full Production |  | DO-214AB | 1 | Uni | 17.1 | 21 | 19 | 27.7 | 54.9 | 1500
1.5SMC20CA | Full Production |  | DO-214AB | 1 | Bi | 17.1 | 21 | 19 | 27.7 | 54.9 | 1500
1.5SMC220A | Full Production |  | DO-214AB | 1 | Uni | 185 | 231 | 209 | 328 | 4.6 | 1500
1.5SMC220CA | Full Production |  | DO-214AB | 1 | Bi | 185 | 231 | 209 | 328 | 4.6 | 1500
1.5SMC22A | Full Production |  | DO-214AB | 1 | Uni | 18.8 | 23.1 | 20.9 | 30.6 | 49.7 | 1500
1.5SMC22CA | Full Production |  | DO-214AB | 1 | Bi | 18.8 | 23.1 | 20.9 | 30.6 | 49.7 | 1500
1.5SMC24A | Full Production |  | DO-214AB | 1 | Uni | 20.5 | 25.2 | 22.8 | 33.2 | 45.8 | 1500
1.5SMC24CA | Full Production |  | DO-214AB | 1 | Bi | 20.5 | 25.2 | 22.8 | 33.2 | 45.8 | 1500
1.5SMC250A | Full Production |  | DO-214AB | 1 | Uni | 214 | 263 | 237 | 344 | 4.4 | 1500
1.5SMC250CA | Full Production |  | DO-214AB | 1 | Bi | 214 | 263 | 237 | 344 | 4.4 | 1500
1.5SMC27A | Full Production |  | DO-214AB | 1 | Uni | 23.1 | 28.4 | 25.7 | 37.5 | 40.5 | 1500
1.5SMC27CA | Full Production |  | DO-214AB | 1 | Bi | 23.1 | 28.4 | 25.7 | 37.5 | 40.5 | 1500
1.5SMC300A | Full Production |  | DO-214AB | 1 | Uni | 256 | 315 | 285 | 414 | 3.7 | 1500
1.5SMC300CA | Full Production |  | DO-214AB | 1 | Bi | 256 | 315 | 285 | 414 | 3.7 | 1500
1.5SMC30A | Full Production |  | DO-214AB | 1 | Uni | 25.6 | 31.5 | 28.5 | 41.4 | 36.7 | 1500
1.5SMC30CA | Full Production |  | DO-214AB | 1 | Bi | 25.6 | 31.5 | 28.5 | 41.4 | 36.7 | 1500
1.5SMC33A | Full Production |  | DO-214AB | 1 | Uni | 28.2 | 34.7 | 31.4 | 45.7 | 33.3 | 1500
1.5SMC33CA | Full Production |  | DO-214AB | 1 | Bi | 28.2 | 34.7 | 31.4 | 45.7 | 33.3 | 1500
1.5SMC350A | Full Production |  | DO-214AB | 1 | Uni | 300 | 368 | 332 | 482 | 3.2 | 1500
1.5SMC350CA | Full Production |  | DO-214AB | 1 | Bi | 300 | 368 | 332 | 482 | 3.2 | 1500
1.5SMC36A | Full Production |  | DO-214AB | 1 | Uni | 30.8 | 37.8 | 34.2 | 49.9 | 30.5 | 1500
1.5SMC36CA | Full Production |  | DO-214AB | 1 | Bi | 30.8 | 37.8 | 34.2 | 49.9 | 30.5 | 1500
1.5SMC39A | Full Production |  | DO-214AB | 1 | Uni | 33.3 | 41 | 37.1 | 53.9 | 28.2 | 1500
1.5SMC39CA | Full Production |  | DO-214AB | 1 | Bi | 33.3 | 41 | 37.1 | 53.9 | 28.2 | 1500
1.5SMC400A | Full Production |  | DO-214AB | 1 | Uni | 342 | 420 | 380 | 548 | 2.8 | 1500
1.5SMC400CA | Full Production |  | DO-214AB | 1 | Bi | 342 | 420 | 380 | 548 | 2.8 | 1500
1.5SMC43A | Full Production |  | DO-214AB | 1 | Uni | 36.8 | 45.2 | 40.9 | 59.3 | 25.6 | 1500
1.5SMC43CA | Full Production |  | DO-214AB | 1 | Bi | 36.8 | 45.2 | 40.9 | 59.3 | 25.6 | 1500
1.5SMC440A | Full Production |  | DO-214AB | 1 | Uni | 376 | 462 | 418 | 602 | 2.5 | 1500
1.5SMC440CA | Full Production |  | DO-214AB | 1 | Bi | 376 | 462 | 418 | 602 | 2.5 | 1500
1.5SMC47A | Full Production |  | DO-214AB | 1 | Uni | 40.2 | 49.4 | 44.7 | 64.8 | 23.5 | 1500
1.5SMC47CA | Full Production |  | DO-214AB | 1 | Bi | 40.2 | 49.4 | 44.7 | 64.8 | 23.5 | 1500
1.5SMC480A | Full Production |  | DO-214AB | 1 | Uni | 408 | 504 | 456 | 658 | 2.3 | 1500
1.5SMC480CA | Full Production |  | DO-214AB | 1 | Bi | 408 | 504 | 456 | 658 | 2.3 | 1500
1.5SMC510A | Full Production |  | DO-214AB | 1 | Uni | 434 | 535 | 485 | 698 | 2.1 | 1500
1.5SMC510CA | Full Production |  | DO-214AB | 1 | Bi | 434 | 535 | 485 | 698 | 2.1 | 1500
1.5SMC51A | Full Production |  | DO-214AB | 1 | Uni | 43.6 | 53.6 | 48.5 | 70.1 | 21.7 | 1500
1.5SMC51CA | Full Production |  | DO-214AB | 1 | Bi | 43.6 | 53.6 | 48.5 | 70.1 | 21.7 | 1500
1.5SMC530A | Full Production |  | DO-214AB | 1 | Uni | 477 | 556.5 | 503.5 | 725 | 2.1 | 1500
1.5SMC530CA | Full Production |  | DO-214AB | 1 | Bi | 477 | 556.5 | 503.5 | 725 | 2.1 | 1500
1.5SMC540A | Full Production |  | DO-214AB | 1 | Uni | 486 | 567 | 513 | 740 | 2 | 1500
1.5SMC540CA | Full Production |  | DO-214AB | 1 | Bi | 486 | 567 | 513 | 740 | 2 | 1500
1.5SMC550A | Full Production |  | DO-214AB | 1 | Uni | 495 | 577.5 | 522.5 | 760 | 2 | 1500
1.5SMC550CA | Full Production |  | DO-214AB | 1 | Bi | 495 | 577.5 | 522.5 | 760 | 2 | 1500
1.5SMC56A | Full Production |  | DO-214AB | 1 | Uni | 47.8 | 58.8 | 53.2 | 77 | 19.7 | 1500
1.5SMC56CA | Full Production |  | DO-214AB | 1 | Bi | 47.8 | 58.8 | 53.2 | 77 | 19.7 | 1500
1.5SMC6.8A | Full Production |  | DO-214AB | 1 | Uni | 5.8 | 7.14 | 6.45 | 10.5 | 144.8 | 1500
1.5SMC6.8CA | Full Production |  | DO-214AB | 1 | Bi | 5.8 | 7.14 | 6.45 | 10.5 | 144.8 | 1500
1.5SMC62A | Full Production |  | DO-214AB | 1 | Uni | 53 | 65.1 | 58.9 | 85 | 17.9 | 1500
1.5SMC62CA | Full Production |  | DO-214AB | 1 | Bi | 53 | 65.1 | 58.9 | 85 | 17.9 | 1500
1.5SMC68A | Full Production |  | DO-214AB | 1 | Uni | 58.1 | 71.4 | 64.6 | 92 | 16.5 | 1500
1.5SMC68CA | Full Production |  | DO-214AB | 1 | Bi | 58.1 | 71.4 | 64.6 | 92 | 16.5 | 1500
1.5SMC7.5A | Full Production |  | DO-214AB | 1 | Uni | 6.4 | 7.88 | 7.13 | 11.3 | 134.5 | 1500
1.5SMC7.5CA | Full Production |  | DO-214AB | 1 | Bi | 6.4 | 7.88 | 7.13 | 11.3 | 134.5 | 1500
1.5SMC75A | Full Production |  | DO-214AB | 1 | Uni | 64.1 | 78.8 | 71.3 | 103 | 14.8 | 1500
1.5SMC75CA | Full Production |  | DO-214AB | 1 | Bi | 64.1 | 78.8 | 71.3 | 103 | 14.8 | 1500
1.5SMC8.2A | Full Production |  | DO-214AB | 1 | Uni | 7 | 8.61 | 7.79 | 12.1 | 125.6 | 1500
1.5SMC8.2CA | Full Production |  | DO-214AB | 1 | Bi | 7 | 8.61 | 7.79 | 12.1 | 125.6 | 1500
1.5SMC82A | Full Production |  | DO-214AB | 1 | Uni | 70.1 | 86.1 | 77.9 | 113 | 13.5 | 1500
1.5SMC82CA | Full Production |  | DO-214AB | 1 | Bi | 70.1 | 86.1 | 77.9 | 113 | 13.5 | 1500
1.5SMC9.1A | Full Production |  | DO-214AB | 1 | Uni | 7.8 | 9.5 | 8.65 | 13.4 | 113.4 | 1500
1.5SMC9.1CA | Full Production |  | DO-214AB | 1 | Bi | 7.8 | 9.5 | 8.65 | 13.4 | 113.4 | 1500
1.5SMC91A | Full Production |  | DO-214AB | 1 | Uni | 77.8 | 95.5 | 86.5 | 125 | 12.2 | 1500
1.5SMC91CA | Full Production |  | DO-214AB | 1 | Bi | 77.8 | 95.5 | 86.5 | 125 | 12.2 | 1500
5.0SMDJ100A | Full Production |  | DO-214AB | 1 | Uni | 100 | 123 | 111 | 162 | 31.8 | 5000
5.0SMDJ10A | Full Production |  | DO-214AB | 1 | Uni | 10 | 12.3 | 11.1 | 17 | 294.2 | 5000
5.0SMDJ10CA | Full Production |  | DO-214AB | 1 | Bi | 10 | 12.3 | 11.1 | 17 | 294.2 | 5000
5.0SMDJ110A | Full Production |  | DO-214AB | 1 | Uni | 110 | 135 | 122 | 177 | 29.1 | 5000
5.0SMDJ11A | Full Production |  | DO-214AB | 1 | Uni | 11 | 13.5 | 12.2 | 18.2 | 274.8 | 5000
5.0SMDJ11CA | Full Production |  | DO-214AB | 1 | Bi | 11 | 13.5 | 12.2 | 18.2 | 274.8 | 5000
5.0SMDJ120A | Full Production |  | DO-214AB | 1 | Uni | 120 | 147 | 133 | 193 | 26.7 | 5000
5.0SMDJ12A | Full Production |  | DO-214AB | 1 | Uni | 12 | 14.7 | 13.3 | 19.9 | 252 | 5000
5.0SMDJ12CA | Full Production |  | DO-214AB | 1 | Bi | 12 | 14.7 | 13.3 | 19.9 | 252 | 5000
5.0SMDJ130A | Full Production |  | DO-214AB | 1 | Uni | 130 | 159 | 144 | 209 | 24.6 | 5000
5.0SMDJ13A | Full Production |  | DO-214AB | 1 | Uni | 13 | 15.9 | 14.4 | 21.5 | 233 | 5000
5.0SMDJ13CA | Full Production |  | DO-214AB | 1 | Bi | 13 | 15.9 | 14.4 | 21.5 | 233 | 5000
5.0SMDJ14A | Full Production |  | DO-214AB | 1 | Uni | 14 | 17.2 | 15.6 | 23.2 | 216 | 5000
5.0SMDJ14CA | Full Production |  | DO-214AB | 1 | Bi | 14 | 17.2 | 15.6 | 23.2 | 216 | 5000
5.0SMDJ150A | Full Production |  | DO-214AB | 1 | Uni | 150 | 185 | 167 | 243 | 21.2 | 5000
5.0SMDJ15A | Full Production |  | DO-214AB | 1 | Uni | 15 | 18.5 | 16.7 | 24.4 | 205 | 5000
5.0SMDJ15CA | Full Production |  | DO-214AB | 1 | Bi | 15 | 18.5 | 16.7 | 24.4 | 205 | 5000
5.0SMDJ160A | Full Production |  | DO-214AB | 1 | Uni | 160 | 197 | 178 | 259 | 19.9 | 5000
5.0SMDJ16A | Full Production |  | DO-214AB | 1 | Uni | 16 | 19.7 | 17.8 | 26 | 193 | 5000
5.0SMDJ16CA | Full Production |  | DO-214AB | 1 | Bi | 16 | 19.7 | 17.8 | 26 | 193 | 5000
5.0SMDJ170A | Full Production |  | DO-214AB | 1 | Uni | 150 | 209 | 189 | 275 | 18.7 | 5000
5.0SMDJ17A | Full Production |  | DO-214AB | 1 | Uni | 17 | 20.9 | 18.9 | 27.6 | 181.5 | 5000
5.0SMDJ17CA | Full Production |  | DO-214AB | 1 | Bi | 17 | 20.9 | 18.9 | 27.6 | 181.5 | 5000
5.0SMDJ18A | Full Production |  | DO-214AB | 1 | Uni | 18 | 22.1 | 20 | 29.2 | 172 | 5000
5.0SMDJ18CA | Full Production |  | DO-214AB | 1 | Bi | 18 | 22.1 | 20 | 29.2 | 172 | 5000
5.0SMDJ20A | Full Production |  | DO-214AB | 1 | Uni | 20 | 24.5 | 22.2 | 32.4 | 159 | 5000
5.0SMDJ20CA | Full Production |  | DO-214AB | 1 | Bi | 20 | 24.5 | 22.2 | 32.4 | 159 | 5000
5.0SMDJ22A | Full Production |  | DO-214AB | 1 | Uni | 22 | 26.9 | 24.4 | 35.5 | 145.1 | 5000
5.0SMDJ22CA | Full Production |  | DO-214AB | 1 | Bi | 22 | 26.9 | 24.4 | 35.5 | 145.1 | 5000
5.0SMDJ24A | Full Production |  | DO-214AB | 1 | Uni | 24 | 29.5 | 26.7 | 38.9 | 132.4 | 5000
5.0SMDJ24CA | Full Production |  | DO-214AB | 1 | Bi | 24 | 29.5 | 26.7 | 38.9 | 132.4 | 5000
5.0SMDJ26A | Full Production |  | DO-214AB | 1 | Uni | 26 | 31.9 | 28.9 | 42.1 | 122.3 | 5000
5.0SMDJ26CA | Full Production |  | DO-214AB | 1 | Bi | 26 | 31.9 | 28.9 | 42.1 | 122.3 | 5000
5.0SMDJ28A | Full Production |  | DO-214AB | 1 | Uni | 28 | 34.4 | 31.1 | 45.4 | 113.4 | 5000
5.0SMDJ28CA | Full Production |  | DO-214AB | 1 | Bi | 28 | 34.4 | 31.1 | 45.4 | 113.4 | 5000
5.0SMDJ30A | Full Production |  | DO-214AB | 1 | Uni | 30 | 36.8 | 33.3 | 48.4 | 106.4 | 5000
5.0SMDJ30CA | Full Production |  | DO-214AB | 1 | Bi | 30 | 36.8 | 33.3 | 48.4 | 106.4 | 5000
5.0SMDJ33A | Full Production |  | DO-214AB | 1 | Uni | 33 | 40.6 | 36.7 | 53.3 | 96.6 | 5000
5.0SMDJ33CA | Full Production |  | DO-214AB | 1 | Bi | 33 | 40.6 | 36.7 | 53.3 | 96.6 | 5000
5.0SMDJ36A | Full Production |  | DO-214AB | 1 | Uni | 36 | 44.2 | 40 | 58.1 | 88.6 | 5000
5.0SMDJ36CA | Full Production |  | DO-214AB | 1 | Bi | 36 | 44.2 | 40 | 58.1 | 88.6 | 5000
5.0SMDJ40A | Full Production |  | DO-214AB | 1 | Uni | 40 | 49.1 | 44.4 | 64.5 | 79.8 | 5000
5.0SMDJ40CA | Full Production |  | DO-214AB | 1 | Bi | 40 | 49.1 | 44.4 | 64.5 | 79.8 | 5000
5.0SMDJ43A | Full Production |  | DO-214AB | 1 | Uni | 43 | 52.8 | 47.8 | 69.4 | 74.2 | 5000
5.0SMDJ43CA | Full Production |  | DO-214AB | 1 | Bi | 43 | 52.8 | 47.8 | 69.4 | 74.2 | 5000
5.0SMDJ45A | Full Production |  | DO-214AB | 1 | Uni | 45 | 55.3 | 50 | 72.7 | 70.8 | 5000
5.0SMDJ45CA | Full Production |  | DO-214AB | 1 | Bi | 45 | 55.3 | 50 | 72.7 | 70.8 | 5000
5.0SMDJ48A | Full Production |  | DO-214AB | 1 | Uni | 48 | 58.9 | 53.3 | 77.4 | 66.5 | 5000
5.0SMDJ48CA | Full Production |  | DO-214AB | 1 | Bi | 48 | 58.9 | 53.3 | 77.4 | 66.5 | 5000
5.0SMDJ5.0A | Full Production |  | DO-214AB | 1 | Uni | 5 | 7 | 6.4 | 9.2 | 543.6 | 5000
5.0SMDJ5.0CA | Full Production |  | DO-214AB | 1 | Bi | 5 | 7 | 6.4 | 9.2 | 543.6 | 5000
5.0SMDJ51A | Full Production |  | DO-214AB | 1 | Uni | 51 | 62.7 | 56.7 | 82.4 | 62.5 | 5000
5.0SMDJ51CA | Full Production |  | DO-214AB | 1 | Bi | 51 | 62.7 | 56.7 | 82.4 | 62.5 | 5000
5.0SMDJ54A | Full Production |  | DO-214AB | 1 | Uni | 54 | 66.3 | 60 | 87.1 | 59.1 | 5000
5.0SMDJ54CA | Full Production |  | DO-214AB | 1 | Bi | 54 | 66.3 | 60 | 87.1 | 59.1 | 5000
5.0SMDJ58A | Full Production |  | DO-214AB | 1 | Uni | 58 | 71.2 | 64.4 | 93.6 | 55 | 5000
5.0SMDJ58CA | Full Production |  | DO-214AB | 1 | Bi | 58 | 71.2 | 64.4 | 93.6 | 55 | 5000
5.0SMDJ6.0A | Full Production |  | DO-214AB | 1 | Uni | 6 | 7.37 | 6.67 | 10.3 | 485.5 | 5000
5.0SMDJ6.0CA | Full Production |  | DO-214AB | 1 | Bi | 6 | 7.37 | 6.67 | 10.3 | 485.5 | 5000
5.0SMDJ6.5A | Full Production |  | DO-214AB | 1 | Uni | 6.5 | 7.98 | 7.22 | 11.2 | 446.5 | 5000
5.0SMDJ6.5CA | Full Production |  | DO-214AB | 1 | Bi | 6.5 | 7.98 | 7.22 | 11.2 | 446.5 | 5000
5.0SMDJ60A | Full Production |  | DO-214AB | 1 | Uni | 60 | 73.7 | 66.7 | 96.8 | 53.2 | 5000
5.0SMDJ60CA | Full Production |  | DO-214AB | 1 | Bi | 60 | 73.7 | 66.7 | 96.8 | 53.2 | 5000
5.0SMDJ64A | Full Production |  | DO-214AB | 1 | Uni | 64 | 78.6 | 71.1 | 103 | 50 | 5000
5.0SMDJ64CA | Full Production |  | DO-214AB | 1 | Bi | 64 | 78.6 | 71.1 | 103 | 50 | 5000
5.0SMDJ7.0A | Full Production |  | DO-214AB | 1 | Uni | 7 | 8.6 | 7.78 | 12 | 416.8 | 5000
5.0SMDJ7.0CA | Full Production |  | DO-214AB | 1 | Bi | 7 | 8.6 | 7.78 | 12 | 416.8 | 5000
5.0SMDJ7.5A | Full Production |  | DO-214AB | 1 | Uni | 7.5 | 9.21 | 8.33 | 12.9 | 387.7 | 5000
5.0SMDJ7.5CA | Full Production |  | DO-214AB | 1 | Bi | 7.5 | 9.21 | 8.33 | 12.9 | 387.7 | 5000
5.0SMDJ70A | Full Production |  | DO-214AB | 1 | Uni | 70 | 86 | 77.8 | 113 | 45.6 | 5000
5.0SMDJ70CA | Full Production |  | DO-214AB | 1 | Bi | 70 | 86 | 77.8 | 113 | 45.6 | 5000
5.0SMDJ75A | Full Production |  | DO-214AB | 1 | Uni | 75 | 92.1 | 83.3 | 121 | 42.6 | 5000
5.0SMDJ75CA | Full Production |  | DO-214AB | 1 | Bi | 75 | 92.1 | 83.3 | 121 | 42.6 | 5000
5.0SMDJ78A | Full Production |  | DO-214AB | 1 | Uni | 78 | 95.8 | 86.7 | 126 | 40.9 | 5000
5.0SMDJ78CA | Full Production |  | DO-214AB | 1 | Bi | 78 | 95.8 | 86.7 | 126 | 40.9 | 5000
5.0SMDJ8.0A | Full Production |  | DO-214AB | 1 | Uni | 8 | 9.83 | 8.89 | 13.6 | 367.7 | 5000
5.0SMDJ8.0CA | Full Production |  | DO-214AB | 1 | Bi | 8 | 9.83 | 8.89 | 13.6 | 367.7 | 5000
5.0SMDJ8.5A | Full Production |  | DO-214AB | 1 | Uni | 8.5 | 10.4 | 9.44 | 14.4 | 347.3 | 5000
5.0SMDJ8.5CA | Full Production |  | DO-214AB | 1 | Bi | 8.5 | 10.4 | 9.44 | 14.4 | 347.3 | 5000
5.0SMDJ85A | Full Production |  | DO-214AB | 1 | Uni | 85 | 104 | 94.4 | 137 | 37.6 | 5000
5.0SMDJ85CA | Full Production |  | DO-214AB | 1 | Bi | 85 | 104 | 94.4 | 137 | 37.6 | 5000
5.0SMDJ9.0A | Full Production |  | DO-214AB | 1 | Uni | 9 | 11.1 | 10 | 15.4 | 324.8 | 5000
5.0SMDJ9.0CA | Full Production |  | DO-214AB | 1 | Bi | 9 | 11.1 | 10 | 15.4 | 324.8 | 5000
5.0SMDJ90A | Full Production |  | DO-214AB | 1 | Uni | 90 | 111 | 100 | 146 | 35.3 | 5000
SMAJ100A | Full Production |  | DO-214AC | 1 | Uni | 100 | 123 | 111 | 162 | 2.5 | 400
SMAJ100CA | Full Production |  | DO-214AC | 1 | Bi | 100 | 123 | 111 | 162 | 2.5 | 400
SMAJ10A | Full Production |  | DO-214AC | 1 | Uni | 10 | 12.3 | 11.1 | 17 | 23.5 | 400
SMAJ10CA | Full Production |  | DO-214AC | 1 | Bi | 10 | 12.3 | 11.1 | 17 | 23.5 | 400
SMAJ110A | Full Production |  | DO-214AC | 1 | Uni | 110 | 135 | 122 | 177 | 2.3 | 400
SMAJ110CA | Full Production |  | DO-214AC | 1 | Bi | 110 | 135 | 122 | 177 | 2.3 | 400
SMAJ11A | Full Production |  | DO-214AC | 1 | Uni | 11 | 13.5 | 12.2 | 18.2 | 22 | 400
SMAJ11CA | Full Production |  | DO-214AC | 1 | Bi | 11 | 13.5 | 12.2 | 18.2 | 22 | 400
SMAJ120A | Full Production |  | DO-214AC | 1 | Uni | 120 | 147 | 133 | 193 | 2.1 | 400
SMAJ120CA | Full Production |  | DO-214AC | 1 | Bi | 120 | 147 | 133 | 193 | 2.1 | 400
SMAJ12A | Full Production |  | DO-214AC | 1 | Uni | 12 | 14.7 | 13.3 | 19.9 | 20.1 | 400
SMAJ12CA | Full Production |  | DO-214AC | 1 | Bi | 12 | 14.7 | 13.3 | 19.9 | 20.1 | 400
SMAJ130A | Full Production |  | DO-214AC | 1 | Uni | 130 | 159 | 144 | 209 | 1.9 | 400
SMAJ130CA | Full Production |  | DO-214AC | 1 | Bi | 130 | 159 | 144 | 209 | 1.9 | 400
SMAJ13A | Full Production |  | DO-214AC | 1 | Uni | 13 | 15.9 | 14.4 | 21.5 | 18.6 | 400
SMAJ13CA | Full Production |  | DO-214AC | 1 | Bi | 13 | 15.9 | 14.4 | 21.5 | 18.6 | 400
SMAJ14A | Full Production |  | DO-214AC | 1 | Uni | 14 | 17.2 | 15.6 | 23.2 | 17.2 | 400
SMAJ14CA | Full Production |  | DO-214AC | 1 | Bi | 14 | 17.2 | 15.6 | 23.2 | 17.2 | 400
SMAJ150A | Full Production |  | DO-214AC | 1 | Uni | 150 | 185 | 167 | 243 | 1.6 | 400
SMAJ150CA | Full Production |  | DO-214AC | 1 | Bi | 150 | 185 | 167 | 243 | 1.6 | 400
SMAJ15A | Full Production |  | DO-214AC | 1 | Uni | 15 | 18.5 | 16.7 | 24.4 | 16.4 | 400
SMAJ15CA | Full Production |  | DO-214AC | 1 | Bi | 15 | 18.5 | 16.7 | 24.4 | 16.4 | 400
SMAJ160A | Full Production |  | DO-214AC | 1 | Uni | 160 | 197 | 178 | 259 | 1.5 | 400
SMAJ160CA | Full Production |  | DO-214AC | 1 | Bi | 160 | 197 | 178 | 259 | 1.5 | 400
SMAJ16A | Full Production |  | DO-214AC | 1 | Uni | 16 | 19.7 | 17.8 | 26 | 15.4 | 400
SMAJ16CA | Full Production |  | DO-214AC | 1 | Bi | 16 | 19.7 | 17.8 | 26 | 15.4 | 400
SMAJ170A | Full Production |  | DO-214AC | 1 | Uni | 170 | 209 | 189 | 275 | 1.5 | 400
SMAJ170CA | Full Production |  | DO-214AC | 1 | Bi | 170 | 209 | 189 | 275 | 1.5 | 400
SMAJ17A | Full Production |  | DO-214AC | 1 | Uni | 17 | 20.9 | 18.9 | 27.6 | 14.5 | 400
SMAJ17CA | Full Production |  | DO-214AC | 1 | Bi | 17 | 20.9 | 18.9 | 27.6 | 14.5 | 400
SMAJ180A | Full Production |  | DO-214AC | 1 | Uni | 180 | 222 | 201 | 292 | 1.4 | 400
SMAJ180CA | Full Production |  | DO-214AC | 1 | Bi | 180 | 222 | 201 | 292 | 1.4 | 400
SMAJ18A | Full Production |  | DO-214AC | 1 | Uni | 18 | 22.1 | 20 | 29.2 | 13.7 | 400
SMAJ18CA | Full Production |  | DO-214AC | 1 | Bi | 18 | 22.1 | 20 | 29.2 | 13.7 | 400
SMAJ200A | Full Production |  | DO-214AC | 1 | Uni | 200 | 247 | 224 | 324 | 1.2 | 400
SMAJ200CA | Full Production |  | DO-214AC | 1 | Bi | 200 | 247 | 224 | 324 | 1.2 | 400
SMAJ20A | Full Production |  | DO-214AC | 1 | Uni | 20 | 24.5 | 22.2 | 32.4 | 12.3 | 400
SMAJ20CA | Full Production |  | DO-214AC | 1 | Bi | 20 | 24.5 | 22.2 | 32.4 | 12.3 | 400
SMAJ220A | Full Production |  | DO-214AC | 1 | Uni | 220 | 272 | 246 | 356 | 1.1 | 400
SMAJ220CA | Full Production |  | DO-214AC | 1 | Bi | 220 | 272 | 246 | 356 | 1.1 | 400
SMAJ22A | Full Production |  | DO-214AC | 1 | Uni | 22 | 26.9 | 24.4 | 35.5 | 11.3 | 400
SMAJ22CA | Full Production |  | DO-214AC | 1 | Bi | 22 | 26.9 | 24.4 | 35.5 | 11.3 | 400
SMAJ24A | Full Production |  | DO-214AC | 1 | Uni | 24 | 29.5 | 26.7 | 38.9 | 10.3 | 400
SMAJ24CA | Full Production |  | DO-214AC | 1 | Bi | 24 | 29.5 | 26.7 | 38.9 | 10.3 | 400
SMAJ250A | Full Production |  | DO-214AC | 1 | Uni | 250 | 309 | 279 | 405 | 1 | 400
SMAJ250CA | Full Production |  | DO-214AC | 1 | Bi | 250 | 309 | 279 | 405 | 1 | 400
SMAJ26A | Full Production |  | DO-214AC | 1 | Uni | 26 | 31.9 | 28.9 | 42.1 | 9.5 | 400
SMAJ26CA | Full Production |  | DO-214AC | 1 | Bi | 26 | 31.9 | 28.9 | 42.1 | 9.5 | 400
SMAJ28A | Full Production |  | DO-214AC | 1 | Uni | 28 | 34.4 | 31.1 | 45.4 | 8.8 | 400
SMAJ28CA | Full Production |  | DO-214AC | 1 | Bi | 28 | 34.4 | 31.1 | 45.4 | 8.8 | 400
SMAJ300A | Full Production |  | DO-214AC | 1 | Uni | 300 | 371 | 335 | 486 | 0.8 | 400
SMAJ300CA | Full Production |  | DO-214AC | 1 | Bi | 300 | 371 | 335 | 486 | 0.8 | 400
SMAJ30A | Full Production |  | DO-214AC | 1 | Uni | 30 | 36.8 | 33.3 | 48.4 | 8.3 | 400
SMAJ30CA | Full Production |  | DO-214AC | 1 | Bi | 30 | 36.8 | 33.3 | 48.4 | 8.3 | 400
SMAJ33A | Full Production |  | DO-214AC | 1 | Uni | 33 | 40.6 | 36.7 | 53.3 | 7.5 | 400
SMAJ33CA | Full Production |  | DO-214AC | 1 | Bi | 33 | 40.6 | 36.7 | 53.3 | 7.5 | 400
SMAJ350A | Full Production |  | DO-214AC | 1 | Uni | 350 | 432 | 391 | 567 | 0.7 | 400
SMAJ350CA | Full Production |  | DO-214AC | 1 | Bi | 350 | 432 | 391 | 567 | 0.7 | 400
SMAJ36A | Full Production |  | DO-214AC | 1 | Uni | 36 | 44.2 | 40 | 58.1 | 6.9 | 400
SMAJ36CA | Full Production |  | DO-214AC | 1 | Bi | 36 | 44.2 | 40 | 58.1 | 6.9 | 400
SMAJ400A | Full Production |  | DO-214AC | 1 | Uni | 400 | 494 | 447 | 648 | 0.6 | 400
SMAJ400CA | Full Production |  | DO-214AC | 1 | Bi | 400 | 494 | 447 | 648 | 0.6 | 400
SMAJ40A | Full Production |  | DO-214AC | 1 | Uni | 40 | 49.1 | 44.4 | 64.5 | 6.2 | 400
SMAJ40CA | Full Production |  | DO-214AC | 1 | Bi | 40 | 49.1 | 44.4 | 64.5 | 6.2 | 400
SMAJ43A | Full Production |  | DO-214AC | 1 | Uni | 43 | 52.8 | 47.8 | 69.4 | 5.8 | 400
SMAJ43CA | Full Production |  | DO-214AC | 1 | Bi | 43 | 52.8 | 47.8 | 69.4 | 5.8 | 400
SMAJ440A | Full Production |  | DO-214AC | 1 | Uni | 440 | 543 | 492 | 713 | 0.6 | 400
SMAJ440CA | Full Production |  | DO-214AC | 1 | Bi | 440 | 543 | 492 | 713 | 0.6 | 400
SMAJ45A | Full Production |  | DO-214AC | 1 | Uni | 45 | 55.3 | 50 | 72.7 | 5.5 | 400
SMAJ45CA | Full Production |  | DO-214AC | 1 | Bi | 45 | 55.3 | 50 | 72.7 | 5.5 | 400
SMAJ48A | Full Production |  | DO-214AC | 1 | Uni | 48 | 58.9 | 53.3 | 77.4 | 5.2 | 400
SMAJ48CA | Full Production |  | DO-214AC | 1 | Bi | 48 | 58.9 | 53.3 | 77.4 | 5.2 | 400
SMAJ5.0A | Full Production |  | DO-214AC | 1 | Uni | 5 | 7 | 6.4 | 9.2 | 43.5 | 400
SMAJ5.0CA | Full Production |  | DO-214AC | 1 | Bi | 5 | 7 | 6.4 | 9.2 | 43.5 | 400
SMAJ51A | Full Production |  | DO-214AC | 1 | Uni | 51 | 62.7 | 56.7 | 82.4 | 4.9 | 400
SMAJ51CA | Full Production |  | DO-214AC | 1 | Bi | 51 | 62.7 | 56.7 | 82.4 | 4.9 | 400
SMAJ54A | Full Production |  | DO-214AC | 1 | Uni | 54 | 66.3 | 60 | 87.1 | 4.6 | 400
SMAJ54CA | Full Production |  | DO-214AC | 1 | Bi | 54 | 66.3 | 60 | 87.1 | 4.6 | 400
SMAJ58A | Full Production |  | DO-214AC | 1 | Uni | 58 | 71.2 | 64.4 | 93.6 | 4.3 | 400
SMAJ58CA | Full Production |  | DO-214AC | 1 | Bi | 58 | 71.2 | 64.4 | 93.6 | 4.3 | 400
SMAJ6.0A | Full Production |  | DO-214AC | 1 | Uni | 6 | 7.37 | 6.67 | 10.3 | 38.8 | 400
SMAJ6.0CA | Full Production |  | DO-214AC | 1 | Bi | 6 | 7.37 | 6.67 | 10.3 | 38.8 | 400
SMAJ6.5A | Full Production |  | DO-214AC | 1 | Uni | 6.5 | 7.98 | 7.22 | 11.2 | 35.7 | 400
SMAJ6.5CA | Full Production |  | DO-214AC | 1 | Bi | 6.5 | 7.98 | 7.22 | 11.2 | 35.7 | 400
SMAJ60A | Full Production |  | DO-214AC | 1 | Uni | 60 | 73.7 | 66.7 | 96.8 | 4.1 | 400
SMAJ60CA | Full Production |  | DO-214AC | 1 | Bi | 60 | 73.7 | 66.7 | 96.8 | 4.1 | 400
SMAJ64A | Full Production |  | DO-214AC | 1 | Uni | 64 | 78.6 | 71.1 | 103 | 3.9 | 400
SMAJ64CA | Full Production |  | DO-214AC | 1 | Bi | 64 | 78.6 | 71.1 | 103 | 3.9 | 400
SMAJ7.0A | Full Production |  | DO-214AC | 1 | Uni | 7 | 8.6 | 7.78 | 12 | 33.3 | 400
SMAJ7.0CA | Full Production |  | DO-214AC | 1 | Bi | 7 | 8.6 | 7.78 | 12 | 33.3 | 400
SMAJ7.5A | Full Production |  | DO-214AC | 1 | Uni | 7.5 | 9.21 | 8.33 | 12.9 | 31 | 400
SMAJ7.5CA | Full Production |  | DO-214AC | 1 | Bi | 7.5 | 9.21 | 8.33 | 12.9 | 31 | 400
SMAJ70A | Full Production |  | DO-214AB | 1 | Uni | 70 | 86 | 77.8 | 113 | 3.5 | 400
SMAJ70CA | Full Production |  | DO-214AC | 1 | Bi | 70 | 86 | 77.8 | 113 | 3.5 | 400
SMAJ75A | Full Production |  | DO-214AC | 1 | Uni | 75 | 92.1 | 83.3 | 121 | 3.3 | 400
SMAJ75CA | Full Production |  | DO-214AC | 1 | Bi | 75 | 92.1 | 83.3 | 121 | 3.3 | 400
SMAJ78A | Full Production |  | DO-214AC | 1 | Uni | 78 | 95.8 | 86.7 | 126 | 3.2 | 400
SMAJ78CA | Full Production |  | DO-214AC | 1 | Bi | 78 | 95.8 | 86.7 | 126 | 3.2 | 400
SMAJ8.0A | Full Production |  | DO-214AC | 1 | Uni | 8 | 9.83 | 8.89 | 13.6 | 29.4 | 400
SMAJ8.0CA | Full Production |  | DO-214AC | 1 | Bi | 8 | 9.83 | 8.89 | 13.6 | 29.4 | 400
SMAJ8.5A | Full Production |  | DO-214AC | 1 | Uni | 8.5 | 10.4 | 9.44 | 14.4 | 27.8 | 400
SMAJ8.5CA | Full Production |  | DO-214AC | 1 | Bi | 8.5 | 10.4 | 9.44 | 14.4 | 27.8 | 400
SMAJ85A | Full Production |  | DO-214AC | 1 | Uni | 85 | 104 | 94.4 | 137 | 2.9 | 400
SMAJ85CA | Full Production |  | DO-214AC | 1 | Bi | 85 | 104 | 94.4 | 137 | 2.9 | 400
SMAJ9.0A | Full Production |  | DO-214AC | 1 | Uni | 9 | 11.1 | 10 | 15.4 | 26 | 400
SMAJ9.0CA | Full Production |  | DO-214AC | 1 | Bi | 9 | 11.1 | 10 | 15.4 | 26 | 400
SMAJ90A | Full Production |  | DO-214AC | 1 | Uni | 90 | 111 | 100 | 146 | 2.7 | 400
SMAJ90CA | Full Production |  | DO-214AC | 1 | Bi | 90 | 111 | 100 | 146 | 2.7 | 400
SMBJ100A | Full Production |  | DO-214AA | 1 | Uni | 100 | 123 | 111 | 162 | 3.8 | 600
SMBJ100CA | Full Production |  | DO-214AA | 1 | Bi | 100 | 123 | 111 | 162 | 3.8 | 600
SMBJ10A | Full Production |  | DO-214AA | 1 | Uni | 10 | 12.3 | 11.1 | 17 | 36.4 | 600
SMBJ10CA | Full Production |  | DO-214AA | 1 | Bi | 10 | 12.3 | 11.1 | 17 | 36.4 | 600
SMBJ110A | Full Production |  | DO-214AA | 1 | Uni | 110 | 135 | 122 | 177 | 3.5 | 600
SMBJ110CA | Full Production |  | DO-214AA | 1 | Bi | 110 | 135 | 122 | 177 | 3.5 | 600
SMBJ11A | Full Production |  | DO-214AA | 1 | Uni | 11 | 13.5 | 12.2 | 18.2 | 34 | 600
SMBJ11CA | Full Production |  | DO-214AA | 1 | Bi | 11 | 13.5 | 12.2 | 18.2 | 34 | 600
SMBJ120A | Full Production |  | DO-214AA | 1 | Uni | 120 | 147 | 133 | 193 | 3.2 | 600
SMBJ120CA | Full Production |  | DO-214AA | 1 | Bi | 120 | 147 | 133 | 193 | 3.2 | 600
SMBJ12A | Full Production |  | DO-214AA | 1 | Uni | 12 | 14.7 | 13.3 | 19.9 | 31.1 | 600
SMBJ12CA | Full Production |  | DO-214AA | 1 | Bi | 12 | 14.7 | 13.3 | 19.9 | 31.1 | 600
SMBJ130A | Full Production |  | DO-214AA | 1 | Uni | 130 | 159 | 144 | 209 | 3 | 600
SMBJ130CA | Full Production |  | DO-214AA | 1 | Bi | 130 | 159 | 144 | 209 | 3 | 600
SMBJ13A | Full Production |  | DO-214AA | 1 | Uni | 13 | 15.9 | 14.4 | 21.5 | 28.7 | 600
SMBJ13CA | Full Production |  | DO-214AA | 1 | Bi | 13 | 15.9 | 14.4 | 21.5 | 28.7 | 600
SMBJ14A | Full Production |  | DO-214AA | 1 | Uni | 14 | 17.2 | 15.6 | 23.2 | 26.6 | 600
SMBJ14CA | Full Production |  | DO-214AA | 1 | Bi | 14 | 17.2 | 15.6 | 23.2 | 26.6 | 600
SMBJ150A | Full Production |  | DO-214AA | 1 | Uni | 150 | 185 | 167 | 243 | 2.5 | 600
SMBJ150CA | Full Production |  | DO-214AA | 1 | Bi | 150 | 185 | 167 | 243 | 2.5 | 600
SMBJ15A | Full Production |  | DO-214AA | 1 | Uni | 15 | 18.5 | 16.7 | 24.4 | 25.3 | 600
SMBJ15CA | Full Production |  | DO-214AA | 1 | Bi | 15 | 18.5 | 16.7 | 24.4 | 25.3 | 600
SMBJ160A | Full Production |  | DO-214AA | 1 | Uni | 160 | 197 | 178 | 259 | 2.35 | 600
SMBJ160CA | Full Production |  | DO-214AA | 1 | Bi | 160 | 197 | 178 | 259 | 2.35 | 600
SMBJ16A | Full Production |  | DO-214AA | 1 | Uni | 16 | 19.7 | 17.8 | 26 | 23.8 | 600
SMBJ16CA | Full Production |  | DO-214AA | 1 | Bi | 16 | 19.7 | 17.8 | 26 | 23.8 | 600
SMBJ170A | Full Production |  | DO-214AA | 1 | Uni | 170 | 209 | 189 | 275 | 2.2 | 600
SMBJ170CA | Full Production |  | DO-214AA | 1 | Bi | 170 | 209 | 189 | 275 | 2.2 | 600
SMBJ17A | Full Production |  | DO-214AA | 1 | Uni | 17 | 20.9 | 18.9 | 27.6 | 22.4 | 600
SMBJ17CA | Full Production |  | DO-214AA | 1 | Bi | 17 | 20.9 | 18.9 | 27.6 | 22.4 | 600
SMBJ180A | Full Production |  | DO-214AA | 1 | Uni | 180 | 222 | 201 | 292 | 2.1 | 600
SMBJ180CA | Full Production |  | DO-214AA | 1 | Bi | 180 | 222 | 201 | 292 | 2.1 | 600
SMBJ18A | Full Production |  | DO-214AA | 1 | Uni | 18 | 22.1 | 20 | 29.2 | 21.2 | 600
SMBJ18CA | Full Production |  | DO-214AA | 1 | Bi | 18 | 22.1 | 20 | 29.2 | 21.2 | 600
SMBJ200A | Full Production |  | DO-214AA | 1 | Uni | 200 | 247 | 224 | 324 | 1.9 | 600
SMBJ200CA | Full Production |  | DO-214AA | 1 | Bi | 200 | 247 | 224 | 324 | 1.9 | 600
SMBJ20A | Full Production |  | DO-214AA | 1 | Uni | 20 | 24.5 | 22.2 | 32.4 | 19.1 | 600
SMBJ20CA | Full Production |  | DO-214AA | 1 | Bi | 20 | 24.5 | 22.2 | 32.4 | 19.1 | 600
SMBJ220A | Full Production |  | DO-214AA | 1 | Uni | 220 | 272 | 246 | 356 | 1.7 | 600
SMBJ220CA | Full Production |  | DO-214AA | 1 | Bi | 220 | 272 | 246 | 356 | 1.7 | 600
SMBJ22A | Full Production |  | DO-214AA | 1 | Uni | 22 | 26.9 | 24.4 | 35.5 | 17.4 | 600
SMBJ22CA | Full Production |  | DO-214AA | 1 | Bi | 22 | 26.9 | 24.4 | 35.5 | 17.4 | 600
SMBJ24A | Full Production |  | DO-214AA | 1 | Uni | 24 | 29.5 | 26.7 | 38.9 | 15.9 | 600
SMBJ24CA | Full Production |  | DO-214AA | 1 | Bi | 24 | 29.5 | 26.7 | 38.9 | 15.9 | 600
SMBJ250A | Full Production |  | DO-214AA | 1 | Uni | 250 | 309 | 279 | 405 | 1.5 | 600
SMBJ250CA | Full Production |  | DO-214AA | 1 | Bi | 250 | 309 | 279 | 405 | 1.5 | 600
SMBJ26A | Full Production |  | DO-214AA | 1 | Uni | 26 | 31.9 | 28.9 | 42.1 | 14.7 | 600
SMBJ26CA | Full Production |  | DO-214AA | 1 | Bi | 26 | 31.9 | 28.9 | 42.1 | 14.7 | 600
SMBJ28A | Full Production |  | DO-214AA | 1 | Uni | 28 | 34.4 | 31.1 | 45.4 | 13.6 | 600
SMBJ28CA | Full Production |  | DO-214AA | 1 | Bi | 28 | 34.4 | 31.1 | 45.4 | 13.6 | 600
SMBJ300A | Full Production |  | DO-214AA | 1 | Uni | 300 | 371 | 335 | 486 | 1.3 | 600
SMBJ300CA | Full Production |  | DO-214AA | 1 | Bi | 300 | 371 | 335 | 486 | 1.3 | 600
SMBJ30A | Full Production |  | DO-214AA | 1 | Uni | 30 | 36.8 | 33.3 | 48.4 | 12.8 | 600
SMBJ30CA | Full Production |  | DO-214AA | 1 | Bi | 30 | 36.8 | 33.3 | 48.4 | 12.8 | 600
SMBJ33A | Full Production |  | DO-214AA | 1 | Uni | 33 | 40.6 | 36.7 | 53.3 | 11.6 | 600
SMBJ33CA | Full Production |  | DO-214AA | 1 | Bi | 33 | 40.6 | 36.7 | 53.3 | 11.6 | 600
SMBJ350A | Full Production |  | DO-214AA | 1 | Uni | 350 | 432 | 391 | 567 | 1.1 | 600
SMBJ350CA | Full Production |  | DO-214AA | 1 | Bi | 350 | 432 | 391 | 567 | 1.1 | 600
SMBJ36A | Full Production |  | DO-214AA | 1 | Uni | 36 | 44.2 | 40 | 58.1 | 10.6 | 600
SMBJ36CA | Full Production |  | DO-214AA | 1 | Bi | 36 | 44.2 | 40 | 58.1 | 10.6 | 600
SMBJ400A | Full Production |  | DO-214AA | 1 | Uni | 400 | 494 | 447 | 648 | 0.93 | 600
SMBJ400CA | Full Production |  | DO-214AA | 1 | Bi | 400 | 494 | 447 | 648 | 0.93 | 600
SMBJ40A | Full Production |  | DO-214AA | 1 | Uni | 40 | 49.1 | 44.4 | 64.5 | 9.6 | 600
SMBJ40CA | Full Production |  | DO-214AA | 1 | Bi | 40 | 49.1 | 44.4 | 64.5 | 9.6 | 600
SMBJ43A | Full Production |  | DO-214AA | 1 | Uni | 43 | 52.8 | 47.8 | 69.4 | 8.9 | 600
SMBJ43CA | Full Production |  | DO-214AA | 1 | Bi | 43 | 52.8 | 47.8 | 69.4 | 8.9 | 600
SMBJ440A | Full Production |  | DO-214AA | 1 | Uni | 440 | 543 | 492 | 713 | 0.9 | 600
SMBJ440CA | Full Production |  | DO-214AA | 1 | Bi | 440 | 543 | 492 | 713 | 0.9 | 600
SMBJ45A | Full Production |  | DO-214AA | 1 | Uni | 45 | 55.3 | 50 | 72.7 | 8.5 | 600
SMBJ45CA | Full Production |  | DO-214AA | 1 | Bi | 43 | 55.3 | 50 | 72.7 | 8.5 | 600
SMBJ48A | Full Production |  | DO-214AA | 1 | Uni | 48 | 58.9 | 53.3 | 77.4 | 8 | 600
SMBJ48CA | Full Production |  | DO-214AA | 1 | Bi | 48 | 58.9 | 53.3 | 77.4 | 8 | 600
SMBJ5.0A | Full Production |  | DO-214AA | 1 | Uni | 5 | 7 | 6.4 | 9.2 | 67.2 | 600
SMBJ5.0CA | Full Production |  | DO-214AA | 1 | Bi | 5 | 7 | 6.4 | 9.2 | 67.2 | 600
SMBJ51A | Full Production |  | DO-214AA | 1 | Uni | 51 | 62.7 | 56.7 | 82.4 | 7.5 | 600
SMBJ51CA | Full Production |  | DO-214AA | 1 | Bi | 51 | 62.7 | 56.7 | 82.4 | 7.5 | 600
SMBJ54A | Full Production |  | DO-214AA | 1 | Uni | 54 | 66.3 | 60 | 87.1 | 7.1 | 600
SMBJ54CA | Full Production |  | DO-214AA | 1 | Bi | 54 | 66.3 | 60 | 87.1 | 7.1 | 600
SMBJ58A | Full Production |  | DO-214AA | 1 | Uni | 58 | 71.2 | 64.4 | 93.6 | 6.6 | 600
SMBJ58CA | Full Production |  | DO-214AA | 1 | Bi | 58 | 71.2 | 64.4 | 93.6 | 6.6 | 600
SMBJ6.0A | Full Production |  | DO-214AA | 1 | Uni | 6 | 7.37 | 6.67 | 10.3 | 60 | 600
SMBJ6.0CA | Full Production |  | DO-214AA | 1 | Bi | 6 | 7.37 | 6.67 | 10.3 | 60 | 600
SMBJ6.5A | Full Production |  | DO-214AA | 1 | Uni | 6.5 | 7.98 | 7.22 | 11.2 | 55.2 | 600
SMBJ6.5CA | Full Production |  | DO-214AA | 1 | Bi | 6.5 | 7.98 | 7.22 | 11.2 | 55.2 | 600
SMBJ60A | Full Production |  | DO-214AA | 1 | Uni | 60 | 73.7 | 66.7 | 96.8 | 6.4 | 600
SMBJ60CA | Full Production |  | DO-214AA | 1 | Bi | 60 | 73.7 | 66.7 | 96.8 | 6.4 | 600
SMBJ64A | Full Production |  | DO-214AA | 1 | Uni | 64 | 78.6 | 71.1 | 103 | 6 | 600
SMBJ64CA | Full Production |  | DO-214AA | 1 | Bi | 64 | 78.6 | 71.1 | 103 | 6 | 600
SMBJ7.0A | Full Production |  | DO-214AA | 1 | Uni | 7 | 8.6 | 7.78 | 12 | 51.5 | 600
SMBJ7.0CA | Full Production |  | DO-214AA | 1 | Bi | 7 | 8.6 | 7.78 | 12 | 51.5 | 600
SMBJ7.5A | Full Production |  | DO-214AA | 1 | Uni | 7.5 | 9.21 | 8.33 | 12.9 | 47.9 | 600
SMBJ7.5CA | Full Production |  | DO-214AA | 1 | Bi | 7.5 | 9.21 | 8.33 | 12.9 | 47.9 | 600
SMBJ70A | Full Production |  | DO-214AA | 1 | Uni | 70 | 86 | 77.8 | 113 | 5.5 | 600
SMBJ70CA | Full Production |  | DO-214AA | 1 | Bi | 70 | 86 | 77.8 | 113 | 5.5 | 600
SMBJ75A | Full Production |  | DO-214AA | 1 | Uni | 75 | 92.1 | 83.3 | 121 | 5.1 | 600
SMBJ75CA | Full Production |  | DO-214AA | 1 | Bi | 75 | 92.1 | 83.3 | 121 | 5.1 | 600
SMBJ78A | Full Production |  | DO-214AA | 1 | Uni | 78 | 95.8 | 86.7 | 126 | 4.9 | 600
SMBJ78CA | Full Production |  | DO-214AA | 1 | Bi | 78 | 95.8 | 86.7 | 126 | 4.9 | 600
SMBJ8.0A | Full Production |  | DO-214AA | 1 | Uni | 8 | 9.83 | 8.89 | 13.6 | 45.4 | 600
SMBJ8.0CA | Full Production |  | DO-214AA | 1 | Bi | 8 | 9.83 | 8.89 | 13.6 | 45.4 | 600
SMBJ8.5A | Full Production |  | DO-214AA | 1 | Uni | 8.6 | 10.4 | 9.44 | 14.4 | 42.9 | 600
SMBJ8.5CA | Full Production |  | DO-214AA | 1 | Bi | 8.6 | 10.4 | 9.44 | 14.4 | 42.9 | 600
SMBJ85A | Full Production |  | DO-214AA | 1 | Uni | 85 | 104 | 94.4 | 137 | 4.5 | 600
SMBJ85CA | Full Production |  | DO-214AA | 1 | Bi | 85 | 104 | 94.4 | 137 | 4.5 | 600
SMBJ9.0A | Full Production |  | DO-214AA | 1 | Uni | 9 | 11.1 | 10 | 15.4 | 40.1 | 600
SMBJ9.0CA | Full Production |  | DO-214AA | 1 | Bi | 9 | 11.1 | 10 | 15.4 | 40.1 | 600
SMBJ90A | Full Production |  | DO-214AA | 1 | Uni | 90 | 111 | 100 | 146 | 4.2 | 600
SMBJ90CA | Full Production |  | DO-214AA | 1 | Bi | 90 | 111 | 100 | 146 | 4.2 | 600
SMCJ100A | Full Production |  | DO-214AB | 1 | Uni | 100 | 123 | 111 | 162 | 9.5 | 1500
SMCJ100CA | Full Production |  | DO-214AB | 1 | Bi | 100 | 123 | 111 | 162 | 9.5 | 1500
SMCJ10A | Full Production |  | DO-214AB | 1 | Uni | 10 | 12.3 | 11.1 | 17 | 90.9 | 1500
SMCJ10CA | Full Production |  | DO-214AB | 1 | Bi | 10 | 12.3 | 11.1 | 17 | 90.9 | 1500
SMCJ110A | Full Production |  | DO-214AB | 1 | Uni | 110 | 135 | 122 | 177 | 8.7 | 1500
SMCJ110CA | Full Production |  | DO-214AB | 1 | Bi | 110 | 135 | 122 | 177 | 8.7 | 1500
SMCJ11A | Full Production |  | DO-214AB | 1 | Uni | 11 | 13.5 | 12.2 | 18.2 | 84.9 | 1500
SMCJ11CA | Full Production |  | DO-214AB | 1 | Bi | 11 | 13.5 | 12.2 | 18.2 | 84.9 | 1500
SMCJ120A | Full Production |  | DO-214AB | 1 | Uni | 120 | 147 | 133 | 193 | 8 | 1500
SMCJ120CA | Full Production |  | DO-214AB | 1 | Bi | 120 | 147 | 133 | 193 | 8 | 1500
SMCJ12A | Full Production |  | DO-214AB | 1 | Uni | 12 | 14.7 | 13.3 | 19.9 | 77.6 | 1500
SMCJ12CA | Full Production |  | DO-214AB | 1 | Bi | 12 | 14.7 | 13.3 | 19.9 | 77.6 | 1500
SMCJ130A | Full Production |  | DO-214AB | 1 | Uni | 130 | 159 | 144 | 209 | 7.4 | 1500
SMCJ130CA | Full Production |  | DO-214AB | 1 | Bi | 130 | 159 | 144 | 209 | 7.4 | 1500
SMCJ13A | Full Production |  | DO-214AB | 1 | Uni | 13 | 15.9 | 14.4 | 21.5 | 71.9 | 1500
SMCJ13CA | Full Production |  | DO-214AB | 1 | Bi | 13 | 15.9 | 14.4 | 21.5 | 71.9 | 1500
SMCJ14A | Full Production |  | DO-214AB | 1 | Uni | 14 | 17.2 | 15.6 | 23.2 | 66.6 | 1500
SMCJ14CA | Full Production |  | DO-214AB | 1 | Bi | 14 | 17.2 | 15.6 | 23.2 | 66.6 | 1500
SMCJ150A | Full Production |  | DO-214AB | 1 | Uni | 150 | 185 | 167 | 243 | 6.4 | 1500
SMCJ150CA | Full Production |  | DO-214AB | 1 | Bi | 150 | 185 | 167 | 243 | 6.4 | 1500
SMCJ15A | Full Production |  | DO-214AB | 1 | Uni | 15 | 18.5 | 16.7 | 24.4 | 63.3 | 1500
SMCJ15CA | Full Production |  | DO-214AB | 1 | Bi | 15 | 18.5 | 16.7 | 24.4 | 63.3 | 1500
SMCJ160A | Full Production |  | DO-214AB | 1 | Uni | 160 | 197 | 178 | 259 | 6 | 1500
SMCJ160CA | Full Production |  | DO-214AB | 1 | Bi | 160 | 197 | 178 | 259 | 6 | 1500
SMCJ16A | Full Production |  | DO-214AB | 1 | Uni | 16 | 19.7 | 17.8 | 26 | 59.4 | 1500
SMCJ16CA | Full Production |  | DO-214AB | 1 | Bi | 16 | 19.7 | 17.8 | 26 | 59.4 | 1500
SMCJ170A | Full Production |  | DO-214AB | 1 | Uni | 170 | 209 | 189 | 275 | 5.6 | 1500
SMCJ170CA | Full Production |  | DO-214AB | 1 | Bi | 170 | 209 | 189 | 275 | 5.6 | 1500
SMCJ17A | Full Production |  | DO-214AB | 1 | Uni | 17 | 20.9 | 18.9 | 27.6 | 56 | 1500
SMCJ17CA | Full Production |  | DO-214AB | 1 | Bi | 17 | 20.9 | 18.9 | 27.6 | 56 | 1500
SMCJ180A | Full Production |  | DO-214AB | 1 | Uni | 180 | 222 | 201 | 292 | 5.2 | 1500
SMCJ180CA | Full Production |  | DO-214AB | 1 | Bi | 180 | 222 | 201 | 292 | 5.2 | 1500
SMCJ18A | Full Production |  | DO-214AB | 1 | Uni | 18 | 22.1 | 20 | 29.2 | 52.9 | 1500
SMCJ18CA | Full Production |  | DO-214AB | 1 | Bi | 18 | 22.1 | 20 | 29.2 | 52.9 | 1500
SMCJ200A | Full Production |  | DO-214AB | 1 | Uni | 200 | 247 | 224 | 324 | 4.7 | 1500
SMCJ200CA | Full Production |  | DO-214AB | 1 | Bi | 200 | 247 | 224 | 324 | 4.7 | 1500
SMCJ20A | Full Production |  | DO-214AB | 1 | Uni | 20 | 24.5 | 22.2 | 32.4 | 47.7 | 1500
SMCJ20CA | Full Production |  | DO-214AB | 1 | Bi | 20 | 24.5 | 22.2 | 32.4 | 47.7 | 1500
SMCJ220A | Full Production |  | DO-214AB | 1 | Uni | 220 | 272 | 246 | 356 | 4.3 | 1500
SMCJ220CA | Full Production |  | DO-214AB | 1 | Bi | 220 | 272 | 246 | 356 | 4.3 | 1500
SMCJ22A | Full Production |  | DO-214AB | 1 | Uni | 22 | 26.9 | 24.4 | 35.5 | 43.5 | 1500
SMCJ22CA | Full Production |  | DO-214AB | 1 | Bi | 22 | 26.9 | 24.4 | 35.5 | 43.5 | 1500
SMCJ24A | Full Production |  | DO-214AB | 1 | Uni | 24 | 29.5 | 26.7 | 38.9 | 39.7 | 1500
SMCJ24CA | Full Production |  | DO-214AB | 1 | Bi | 24 | 29.5 | 26.7 | 38.9 | 39.7 | 1500
SMCJ250A | Full Production |  | DO-214AB | 1 | Uni | 250 | 309 | 279 | 405 | 3.8 | 1500
SMCJ250CA | Full Production |  | DO-214AB | 1 | Bi | 250 | 309 | 279 | 405 | 3.8 | 1500
SMCJ26A | Full Production |  | DO-214AB | 1 | Uni | 26 | 31.9 | 28.9 | 42.1 | 36.7 | 1500
SMCJ26CA | Full Production |  | DO-214AB | 1 | Bi | 26 | 31.9 | 28.9 | 42.1 | 36.7 | 1500
SMCJ28A | Full Production |  | DO-214AB | 1 | Uni | 28 | 34.4 | 31.1 | 45.4 | 34 | 1500
SMCJ28CA | Full Production |  | DO-214AB | 1 | Bi | 28 | 34.4 | 31.1 | 45.4 | 34 | 1500
SMCJ300A | Full Production |  | DO-214AB | 1 | Uni | 300 | 371 | 335 | 486 | 3.1 | 1500
SMCJ300CA | Full Production |  | DO-214AB | 1 | Bi | 300 | 371 | 335 | 486 | 3.1 | 1500
SMCJ30A | Full Production |  | DO-214AB | 1 | Uni | 30 | 36.8 | 33.3 | 48.4 | 31.9 | 1500
SMCJ30CA | Full Production |  | DO-214AB | 1 | Bi | 30 | 36.8 | 33.3 | 48.4 | 31.9 | 1500
SMCJ33A | Full Production |  | DO-214AB | 1 | Uni | 33 | 40.6 | 36.7 | 53.3 | 29 | 1500
SMCJ33CA | Full Production |  | DO-214AB | 1 | Bi | 33 | 40.6 | 36.7 | 53.3 | 29 | 1500
SMCJ350A | Full Production |  | DO-214AB | 1 | Uni | 350 | 432 | 391 | 567 | 2.7 | 1500
SMCJ350CA | Full Production |  | DO-214AB | 1 | Bi | 350 | 432 | 391 | 567 | 2.7 | 1500
SMCJ36A | Full Production |  | DO-214AB | 1 | Uni | 36 | 44.2 | 40 | 58.1 | 26.6 | 1500
SMCJ36CA | Full Production |  | DO-214AB | 1 | Bi | 36 | 44.2 | 40 | 58.1 | 26.6 | 1500
SMCJ400A | Full Production |  | DO-214AB | 1 | Uni | 400 | 494 | 447 | 648 | 2.4 | 1500
SMCJ400CA | Full Production |  | DO-214AB | 1 | Bi | 400 | 494 | 447 | 648 | 2.4 | 1500
SMCJ40A | Full Production |  | DO-214AB | 1 | Uni | 40 | 49.1 | 44.4 | 64.5 | 24 | 1500
SMCJ40CA | Full Production |  | DO-214AB | 1 | Bi | 40 | 49.1 | 44.4 | 64.5 | 24 | 1500
SMCJ43A | Full Production |  | DO-214AB | 1 | Uni | 43 | 52.8 | 47.8 | 69.4 | 22.3 | 1500
SMCJ43CA | Full Production |  | DO-214AB | 1 | Bi | 43 | 52.8 | 47.8 | 69.4 | 22.3 | 1500
SMCJ440A | Full Production |  | DO-214AB | 1 | Uni | 440 | 543 | 492 | 713 | 2.2 | 1500
SMCJ440CA | Full Production |  | DO-214AB | 1 | Bi | 440 | 543 | 492 | 713 | 2.2 | 1500
SMCJ45A | Full Production |  | DO-214AB | 1 | Uni | 45 | 55.3 | 50 | 72.7 | 21.3 | 1500
SMCJ45CA | Full Production |  | DO-214AB | 1 | Bi | 45 | 55.3 | 50 | 72.7 | 21.3 | 1500
SMCJ48A | Full Production |  | DO-214AB | 1 | Uni | 48 | 58.9 | 53.3 | 77.4 | 20 | 1500
SMCJ48CA | Full Production |  | DO-214AB | 1 | Bi | 48 | 58.9 | 53.3 | 77.4 | 20 | 1500
SMCJ5.0A | Full Production |  | DO-214AB | 1 | Uni | 5 | 7 | 6.4 | 9.2 | 167.9 | 1500
SMCJ5.0CA | Full Production |  | DO-214AB | 1 | Bi | 5 | 7 | 6.4 | 9.2 | 167.9 | 1500
SMCJ51A | Full Production |  | DO-214AB | 1 | Uni | 51 | 62.7 | 56.7 | 82.4 | 18.8 | 1500
SMCJ51CA | Full Production |  | DO-214AB | 1 | Bi | 51 | 62.7 | 56.7 | 82.4 | 18.8 | 1500
SMCJ54A | Full Production |  | DO-214AB | 1 | Uni | 54 | 66.3 | 60 | 87.1 | 17.7 | 1500
SMCJ54CA | Full Production |  | DO-214AB | 1 | Bi | 54 | 66.3 | 60 | 87.1 | 17.7 | 1500
SMCJ58A | Full Production |  | DO-214AB | 1 | Uni | 58 | 71.2 | 64.4 | 93.6 | 16.5 | 1500
SMCJ58CA | Full Production |  | DO-214AB | 1 | Bi | 58 | 71.2 | 64.4 | 93.6 | 16.5 | 1500
SMCJ6.0A | Full Production |  | DO-214AB | 1 | Uni | 6 | 7.37 | 6.67 | 10.3 | 150 | 1500
SMCJ6.0CA | Full Production |  | DO-214AB | 1 | Bi | 6 | 7.37 | 6.67 | 10.3 | 150 | 1500
SMCJ6.5A | Full Production |  | DO-214AB | 1 | Uni | 6.5 | 7.98 | 7.22 | 11.2 | 137.9 | 1500
SMCJ6.5CA | Full Production |  | DO-214AB | 1 | Bi | 6.5 | 7.98 | 7.22 | 11.2 | 137.9 | 1500
SMCJ60A | Full Production |  | DO-214AB | 1 | Uni | 60 | 73.7 | 66.7 | 96.8 | 16 | 1500
SMCJ60CA | Full Production |  | DO-214AB | 1 | Bi | 60 | 73.7 | 66.7 | 96.8 | 16 | 1500
SMCJ64A | Full Production |  | DO-214AB | 1 | Uni | 64 | 78.6 | 71.1 | 103 | 15 | 1500
SMCJ64CA | Full Production |  | DO-214AB | 1 | Bi | 64 | 78.6 | 71.1 | 103 | 15 | 1500
SMCJ7.0A | Full Production |  | DO-214AB | 1 | Uni | 7 | 8.6 | 7.78 | 12 | 128.8 | 1500
SMCJ7.0CA | Full Production |  | DO-214AB | 1 | Bi | 7 | 8.6 | 7.78 | 12 | 128.8 | 1500
SMCJ7.5A | Full Production |  | DO-214AB | 1 | Uni | 7.5 | 9.21 | 8.33 | 12.9 | 119.8 | 1500
SMCJ7.5CA | Full Production |  | DO-214AB | 1 | Bi | 7.5 | 9.21 | 8.33 | 12.9 | 119.8 | 1500
SMCJ70A | Full Production |  | DO-214AB | 1 | Uni | 70 | 86 | 77.8 | 113 | 13.7 | 1500
SMCJ70CA | Full Production |  | DO-214AB | 1 | Bi | 70 | 86 | 77.8 | 113 | 13.7 | 1500
SMCJ75A | Full Production |  | DO-214AB | 1 | Uni | 75 | 92.1 | 83.3 | 121 | 12.8 | 1500
SMCJ75CA | Full Production |  | DO-214AB | 1 | Bi | 75 | 92.1 | 83.3 | 121 | 12.8 | 1500
SMCJ78A | Full Production |  | DO-214AB | 1 | Uni | 78 | 95.8 | 86.7 | 126 | 12.3 | 1500
SMCJ78CA | Full Production |  | DO-214AB | 1 | Bi | 78 | 95.8 | 86.7 | 126 | 12.3 | 1500
SMCJ8.0A | Full Production |  | DO-214AB | 1 | Uni | 8 | 9.83 | 8.89 | 13.6 | 113.6 | 1500
SMCJ8.0CA | Full Production |  | DO-214AB | 1 | Bi | 8 | 9.83 | 8.89 | 13.6 | 113.6 | 1500
SMCJ8.5A | Full Production |  | DO-214AB | 1 | Uni | 8.5 | 10.4 | 9.44 | 14.4 | 107.3 | 1500
SMCJ8.5CA | Full Production |  | DO-214AB | 1 | Bi | 8.5 | 10.4 | 9.44 | 14.4 | 107.3 | 1500
SMCJ85A | Full Production |  | DO-214AB | 1 | Uni | 85 | 104 | 94.4 | 137 | 11.3 | 1500
SMCJ85CA | Full Production |  | DO-214AB | 1 | Bi | 85 | 104 | 94.4 | 137 | 11.3 | 1500
SMCJ9.0A | Full Production |  | DO-214AB | 1 | Uni | 9 | 11.1 | 10 | 15.4 | 100.3 | 1500
SMCJ9.0CA | Full Production |  | DO-214AB | 1 | Bi | 9 | 11.1 | 10 | 15.4 | 100.3 | 1500
SMCJ90A | Full Production |  | DO-214AB | 1 | Uni | 90 | 111 | 100 | 146 | 10.6 | 1500
SMCJ90CA | Full Production |  | DO-214AB | 1 | Bi | 90 | 111 | 100 | 146 | 10.6 | 1500
SMDJ100A | Full Production |  | DO-214AB | 1 | Uni | 100 | 123 | 111 | 162 | 18.6 | 3000
SMDJ100CA | Full Production |  | DO-214AB | 1 | Bi | 100 | 123 | 111 | 162 | 18.6 | 3000
SMDJ10A | Full Production |  | DO-214AB | 1 | Uni | 10 | 12.3 | 11.1 | 17 | 176.5 | 3000
SMDJ10CA | Full Production |  | DO-214AB | 1 | Bi | 10 | 12.3 | 11.1 | 17 | 176.5 | 3000
SMDJ110A | Full Production |  | DO-214AB | 1 | Uni | 110 | 135 | 122 | 177 | 17 | 3000
SMDJ110CA | Full Production |  | DO-214AB | 1 | Bi | 110 | 135 | 122 | 177 | 17 | 3000
SMDJ11A | Full Production |  | DO-214AB | 1 | Uni | 11 | 13.5 | 12.2 | 18.2 | 164.9 | 3000
SMDJ11CA | Full Production |  | DO-214AB | 1 | Bi | 11 | 13.5 | 12.2 | 18.2 | 164.9 | 3000
SMDJ120A | Full Production |  | DO-214AB | 1 | Uni | 120 | 147 | 133 | 193 | 15.6 | 3000
SMDJ120CA | Full Production |  | DO-214AB | 1 | Bi | 120 | 147 | 133 | 193 | 15.6 | 3000
SMDJ12A | Full Production |  | DO-214AB | 1 | Uni | 12 | 14.7 | 13.3 | 19.9 | 150.8 | 3000
SMDJ12CA | Full Production |  | DO-214AB | 1 | Bi | 12 | 14.7 | 13.3 | 19.9 | 150.8 | 3000
SMDJ130A | Full Production |  | DO-214AB | 1 | Uni | 130 | 159 | 144 | 209 | 14.4 | 3000
SMDJ130CA | Full Production |  | DO-214AB | 1 | Bi | 130 | 159 | 144 | 209 | 14.4 | 3000
SMDJ13A | Full Production |  | DO-214AB | 1 | Uni | 13 | 15.9 | 14.4 | 21.5 | 139.6 | 3000
SMDJ13CA | Full Production |  | DO-214AB | 1 | Bi | 13 | 15.9 | 14.4 | 21.5 | 139.6 | 3000
SMDJ14A | Full Production |  | DO-214AB | 1 | Uni | 14 | 17.2 | 15.6 | 23.2 | 129.4 | 3000
SMDJ14CA | Full Production |  | DO-214AB | 1 | Bi | 14 | 17.2 | 15.6 | 23.2 | 129.4 | 3000
SMDJ150A | Full Production |  | DO-214AB | 1 | Uni | 150 | 185 | 167 | 243 | 12.4 | 3000
SMDJ150CA | Full Production |  | DO-214AB | 1 | Bi | 150 | 185 | 167 | 243 | 12.4 | 3000
SMDJ15A | Full Production |  | DO-214AB | 1 | Uni | 15 | 18.5 | 16.7 | 24.4 | 123 | 3000
SMDJ15CA | Full Production |  | DO-214AB | 1 | Bi | 15 | 18.5 | 16.7 | 24.4 | 123 | 3000
SMDJ160A | Full Production |  | DO-214AB | 1 | Uni | 160 | 197 | 178 | 259 | 11.6 | 3000
SMDJ160CA | Full Production |  | DO-214AB | 1 | Bi | 160 | 197 | 178 | 259 | 11.6 | 3000
SMDJ16A | Full Production |  | DO-214AB | 1 | Uni | 16 | 19.7 | 17.8 | 26 | 115.4 | 3000
SMDJ16CA | Full Production |  | DO-214AB | 1 | Bi | 16 | 19.7 | 17.8 | 26 | 115.4 | 3000
SMDJ170A | Full Production |  | DO-214AB | 1 | Uni | 170 | 209 | 189 | 275 | 11 | 3000
SMDJ170CA | Full Production |  | DO-214AB | 1 | Bi | 170 | 209 | 189 | 275 | 11 | 3000
SMDJ17A | Full Production |  | DO-214AB | 1 | Uni | 17 | 20.9 | 18.9 | 27.6 | 108.7 | 3000
SMDJ17CA | Full Production |  | DO-214AB | 1 | Bi | 17 | 20.9 | 18.9 | 27.6 | 108.7 | 3000
SMDJ180A | Full Production |  | DO-214AB | 1 | Uni | 180 | 222 | 201 | 292 | 10.4 | 3000
SMDJ180CA | Full Production |  | DO-214AB | 1 | Bi | 180 | 222 | 201 | 292 | 10.4 | 3000
SMDJ18A | Full Production |  | DO-214AB | 1 | Uni | 18 | 22.1 | 20 | 29.2 | 102.8 | 3000
SMDJ18CA | Full Production |  | DO-214AB | 1 | Bi | 18 | 22.1 | 20 | 29.2 | 102.8 | 3000
SMDJ200A | Full Production |  | DO-214AB | 1 | Uni | 200 | 247 | 224 | 324 | 9.3 | 3000
SMDJ200CA | Full Production |  | DO-214AB | 1 | Bi | 200 | 247 | 224 | 324 | 9.3 | 3000
SMDJ20A | Full Production |  | DO-214AB | 1 | Uni | 20 | 24.5 | 22.2 | 32.4 | 92.6 | 3000
SMDJ20CA | Full Production |  | DO-214AB | 1 | Bi | 20 | 24.5 | 22.2 | 32.4 | 92.6 | 3000
SMDJ21A | Full Production |  | DO-214AB | 1 | Uni | 21 | 25.73 | 23.31 | 34.1 | 88 | 3000
SMDJ21CA | Full Production |  | DO-214AB | 1 | Bi | 21 | 25.73 | 23.31 | 34.1 | 88 | 3000
SMDJ220A | Full Production |  | DO-214AB | 1 | Uni | 220 | 272 | 246 | 356 | 8.5 | 3000
SMDJ220CA | Full Production |  | DO-214AB | 1 | Bi | 220 | 272 | 246 | 356 | 8.5 | 3000
SMDJ22A | Full Production |  | DO-214AB | 1 | Uni | 22 | 26.9 | 24.4 | 35.5 | 84.6 | 3000
SMDJ22CA | Full Production |  | DO-214AB | 1 | Bi | 22 | 26.9 | 24.4 | 35.5 | 84.6 | 3000
SMDJ24A | Full Production |  | DO-214AB | 1 | Uni | 24 | 29.5 | 26.7 | 38.9 | 77.2 | 3000
SMDJ24CA | Full Production |  | DO-214AB | 1 | Bi | 24 | 29.5 | 26.7 | 38.9 | 77.2 | 3000
SMDJ250A | Full Production |  | DO-214AB | 1 | Uni | 250 | 309 | 279 | 405 | 7.5 | 3000
SMDJ250CA | Full Production |  | DO-214AB | 1 | Bi | 250 | 309 | 279 | 405 | 7.5 | 3000
SMDJ26A | Full Production |  | DO-214AB | 1 | Uni | 26 | 31.9 | 28.9 | 42.1 | 71.3 | 3000
SMDJ26CA | Full Production |  | DO-214AB | 1 | Bi | 26 | 31.9 | 28.9 | 42.1 | 71.3 | 3000
SMDJ28A | Full Production |  | DO-214AB | 1 | Uni | 28 | 34.4 | 31.1 | 45.4 | 66.1 | 3000
SMDJ28CA | Full Production |  | DO-214AB | 1 | Bi | 28 | 34.4 | 31.1 | 45.4 | 66.1 | 3000
SMDJ30A | Full Production |  | DO-214AB | 1 | Uni | 30 | 36.8 | 33.3 | 48.4 | 62 | 3000
SMDJ30CA | Full Production |  | DO-214AB | 1 | Bi | 30 | 36.8 | 33.3 | 48.4 | 62 | 3000
SMDJ33A | Full Production |  | DO-214AB | 1 | Uni | 33 | 40.6 | 36.7 | 53.3 | 56.3 | 3000
SMDJ33CA | Full Production |  | DO-214AB | 1 | Bi | 33 | 40.6 | 36.7 | 53.3 | 56.3 | 3000
SMDJ36A | Full Production |  | DO-214AB | 1 | Uni | 36 | 44.2 | 40 | 58.1 | 51.7 | 3000
SMDJ36CA | Full Production |  | DO-214AB | 1 | Bi | 36 | 44.2 | 40 | 58.1 | 51.7 | 3000
SMDJ40A | Full Production |  | DO-214AB | 1 | Uni | 40 | 49.1 | 44.4 | 64.5 | 46.6 | 3000
SMDJ40CA | Full Production |  | DO-214AB | 1 | Bi | 40 | 49.1 | 44.4 | 64.5 | 46.6 | 3000
SMDJ43A | Full Production |  | DO-214AB | 1 | Uni | 43 | 52.8 | 47.8 | 69.4 | 43.3 | 3000
SMDJ43CA | Full Production |  | DO-214AB | 1 | Bi | 43 | 52.8 | 47.8 | 69.4 | 43.3 | 3000
SMDJ45A | Full Production |  | DO-214AB | 1 | Uni | 45 | 55.3 | 50 | 72.7 | 41.3 | 3000
SMDJ45CA | Full Production |  | DO-214AB | 1 | Bi | 45 | 55.3 | 50 | 72.7 | 41.3 | 3000
SMDJ48A | Full Production |  | DO-214AB | 1 | Uni | 48 | 58.9 | 53.3 | 77.4 | 38.8 | 3000
SMDJ48CA | Full Production |  | DO-214AB | 1 | Bi | 48 | 58.9 | 53.3 | 77.4 | 38.8 | 3000
SMDJ5.0A | Full Production |  | DO-214AB | 1 | Uni | 5 | 7 | 6.4 | 9.2 | 326.1 | 3000
SMDJ5.0CA | Full Production |  | DO-214AB | 1 | Bi | 5 | 7 | 6.4 | 9.2 | 326.1 | 3000
SMDJ51A | Full Production |  | DO-214AB | 1 | Uni | 51 | 62.7 | 56.7 | 82.4 | 36.5 | 3000
SMDJ51CA | Full Production |  | DO-214AB | 1 | Bi | 51 | 62.7 | 56.7 | 82.4 | 36.5 | 3000
SMDJ54A | Full Production |  | DO-214AB | 1 | Uni | 54 | 66.3 | 60 | 87.1 | 34.5 | 3000
SMDJ54CA | Full Production |  | DO-214AB | 1 | Bi | 54 | 66.3 | 60 | 87.1 | 34.5 | 3000
SMDJ58A | Full Production |  | DO-214AB | 1 | Uni | 58 | 71.2 | 64.4 | 93.6 | 32.1 | 3000
SMDJ58CA | Full Production |  | DO-214AB | 1 | Bi | 58 | 71.2 | 64.4 | 93.6 | 32.1 | 3000
SMDJ6.0A | Full Production |  | DO-214AB | 1 | Uni | 6 | 7.37 | 6.67 | 10.3 | 291.3 | 3000
SMDJ6.0CA | Full Production |  | DO-214AB | 1 | Bi | 6 | 7.37 | 6.67 | 10.3 | 291.3 | 3000
SMDJ6.5A | Full Production |  | DO-214AB | 1 | Uni | 6.5 | 7.98 | 7.22 | 11.2 | 267.9 | 3000
SMDJ6.5CA | Full Production |  | DO-214AB | 1 | Bi | 6.5 | 7.98 | 7.22 | 11.2 | 267.9 | 3000
SMDJ60A | Full Production |  | DO-214AB | 1 | Uni | 60 | 73.7 | 66.7 | 96.8 | 31 | 3000
SMDJ60CA | Full Production |  | DO-214AB | 1 | Bi | 60 | 73.7 | 66.7 | 96.8 | 31 | 3000
SMDJ64A | Full Production |  | DO-214AB | 1 | Uni | 64 | 78.6 | 71.1 | 103 | 29.2 | 3000
SMDJ64CA | Full Production |  | DO-214AB | 1 | Bi | 64 | 78.6 | 71.1 | 103 | 29.2 | 3000
SMDJ7.0A | Full Production |  | DO-214AB | 1 | Uni | 7 | 8.6 | 7.78 | 12 | 250 | 3000
SMDJ7.0CA | Full Production |  | DO-214AB | 1 | Bi | 7 | 8.6 | 7.78 | 12 | 250 | 3000
SMDJ7.5A | Full Production |  | DO-214AB | 1 | Uni | 7.5 | 9.21 | 8.33 | 12.9 | 232.6 | 3000
SMDJ7.5CA | Full Production |  | DO-214AB | 1 | Bi | 7.5 | 9.21 | 8.33 | 12.9 | 232.6 | 3000
SMDJ70A | Full Production |  | DO-214AB | 1 | Uni | 70 | 86 | 77.8 | 113 | 26.6 | 3000
SMDJ70CA | Full Production |  | DO-214AB | 1 | Bi | 70 | 86 | 77.8 | 113 | 26.6 | 3000
SMDJ75A | Full Production |  | DO-214AB | 1 | Uni | 75 | 92.1 | 83.3 | 121 | 24.8 | 3000
SMDJ75CA | Full Production |  | DO-214AB | 1 | Bi | 75 | 92.1 | 83.3 | 121 | 24.8 | 3000
SMDJ78A | Full Production |  | DO-214AB | 1 | Uni | 78 | 95.8 | 86.7 | 126 | 23.9 | 3000
SMDJ78CA | Full Production |  | DO-214AB | 1 | Bi | 78 | 95.8 | 86.7 | 126 | 23.9 | 3000
SMDJ8.0A | Full Production |  | DO-214AB | 1 | Uni | 8 | 9.83 | 8.89 | 13.6 | 220.6 | 3000
SMDJ8.0CA | Full Production |  | DO-214AB | 1 | Bi | 8 | 9.83 | 8.89 | 13.6 | 220.6 | 3000
SMDJ8.5A | Full Production |  | DO-214AB | 1 | Uni | 8.5 | 10.4 | 9.44 | 14.4 | 208.4 | 3000
SMDJ8.5CA | Full Production |  | DO-214AB | 1 | Bi | 8.5 | 10.4 | 9.44 | 14.4 | 208.4 | 3000
SMDJ85A | Full Production |  | DO-214AB | 1 | Uni | 85 | 104 | 94.4 | 137 | 21.9 | 3000
SMDJ85CA | Full Production |  | DO-214AB | 1 | Bi | 85 | 104 | 94.4 | 137 | 21.9 | 3000
SMDJ9.0A | Full Production |  | DO-214AB | 1 | Uni | 9 | 11.1 | 10 | 15.4 | 194.9 | 3000
SMDJ9.0CA | Full Production |  | DO-214AB | 1 | Bi | 9 | 11.1 | 10 | 15.4 | 194.9 | 3000
SMDJ90A | Full Production |  | DO-214AB | 1 | Uni | 90 | 111 | 100 | 146 | 20.6 | 3000
SMDJ90CA | Full Production |  | DO-214AB | 1 | Bi | 90 | 111 | 100 | 146 | 20.6 | 3000
AOZ8001DI | Full Production |  | DFN1.6x1.6-6L | 2 | Uni | 5.5 |  | 6.6 |  |  |  | ±8KV | 5 | 1
AOZ8105CI | Full Production |  | SOT23-6L | 4 | Uni | 5.5 |  | 6.6 |  |  |  | ±24KV | 3 | 0.8
AOZ8131DI-05L | Full Production |  | DFN1.0x0.6-2L | 1 | Bi | 5 |  | 6 |  |  |  | ±24KV | 4 | 1.25
AOZ8131DI-06 | Full Production |  | DFN1.0x0.6-2L | 1 | Bi | 6 |  | 7 |  |  |  | ±24KV | 4 | 1.2
AOZ8300CI-03 | Full Production |  | SOT23-6L | 4 | Uni | 3.3 |  | 5 |  |  |  | ±30KV | 25 | 2.5
AOZ8328DI | Full Production |  | DFN3x2-10L | 4 | Uni | 2.5 | [5 empty] | ±30KV | 32 | 2.8
AOZ8802ADI | Full Production |  | DFN1.6x1.0-6L | 2 | Uni | 5 |  | 6 |  |  |  | ±15KV | 2.5 | 0.6
AOZ8804ADI | Full Production |  | DFN2.5x1.0-10L | 4 | Uni | 5 |  | 6 |  |  |  | ±15KV | 2.5 | 0.6
AOZ8806DI-05 | Full Production |  | DFN3.3x1.3A-8L | 6 | Uni | 5 |  | 6 |  |  |  | ±15KV | 4 | 0.6
AOZ8822DI-05 | Full Production |  | DFN1.0x0.6-3L | 2 | Uni | 5 |  | 6 |  |  |  | ±15KV | 2 | 0.55
AOZ8829ADI-03 | Full Production |  | DFN2.5x1.0A-10L | 4 | Uni | 3.3 |  | 5 |  |  |  | ±30KV | 10 | 0.55
AOZ8829ADI-05 | Full Production |  | DFN2.5x1.0A-10L | 4 | Uni | 5 |  | 6.5 |  |  |  | ±30KV | 10 | 0.55
AOZ8829DI-03 | Full Production |  | DFN2.5x1.0-10L | 4 | Uni | 3.3 |  | 6 |  |  |  | ±30KV | 6 | 0.6
AOZ8829DI-05 | Full Production |  | DFN2.5x1.0-10L | 4 | Uni | 5 |  | 6 |  |  |  | ±30KV | 6 | 0.6
AOZ8831DT-03 | Full Production |  | DFN1.0x0.6A-2L | 1 | Bi | 3.6 |  | 4.5 |  |  |  | ±20KV | 6 | 0.22
AOZ8831DT-05 | Full Production |  | DFN1.0x0.6A-2L | 1 | Bi | 5.5 |  | 6 |  |  |  | ±20KV | 6 | 0.22
AOZ8831DT-24 | Full Production |  | DFN1.0x0.6A-2L | 1 | Bi | 24 |  | 26 |  |  |  | ±13KV | 1.2 | 0.35
AOZ8832DI-05 | Full Production |  | DFN1.0x0.6-3L | 2 | Bi | 5 |  | 6 |  |  |  | ±15KV | 2 | 0.4
AOZ8846DT-05 | Full Production |  | DFN1.3x0.8-5L | 4 | Uni | 5 |  | 6 |  |  |  | ±20KV | 3 | 0.3
AOZ8850ADI-03 | Full Production |  | DFN0.6x0.3-2L | 1 | Uni | 3.3 |  | 5 |  |  |  | ±20KV | 4 | 0.5
AOZ8850ADI-05 | Full Production |  | DFN0.6x0.3-2L | 1 | Uni | 5 |  | 6 |  |  |  | ±20KV | 4 | 0.5
AOZ8851ADI-18 | Full Production |  | DFN0.62x0.32-2L | 1 | Bi | 18 |  | 20 |  |  |  | ±8KV | 1.5 | 0.4
AOZ8851ADI-20 | Full Production |  | DFN0.62x0.32-2L | 1 | Bi | 20 |  | 22 |  |  |  | ±8KV | 1.3 | 0.4
AOZ8851ADI-24 | Full Production |  | DFN0.62x0.32-2L | 1 | Bi | 24 |  | 26.2 |  |  |  | ±8KV | 1.2 | 0.4
AOZ8854DT-03 | Full Production |  | DFN1.3x0.8-6L | 4 | Uni | 3.3 |  | 6 |  |  |  | ±30KV | 9 | 0.7
AOZ8904CIL | Full Production |  | SOT23-6L | 4 | Uni | 5.5 |  | 6.6 |  |  |  | ±24KV | 4 | 1.25
AOZ8906CI | Full Production |  | SOT23-6L | 4 | Uni | 5.5 |  | 6.6 |  |  |  | ±30KV | 7 | 1
AOZ8908CI | Full Production |  | SOT23-6L | 4 | Uni | 5.5 |  | 6.6 |  |  |  | ±30KV | 7 | 1.5
AOZ8914CI | Full Production |  | SOT23-6L | 4 | Uni | 5.5 |  | 6.6 |  |  |  | ±24KV | 3 | 0.7
AOZ8S204BL2-03 | Full Production |  | WLCSP0.63x0.33-3L | 2 | Bi | 3.3 |  | 6 |  |  |  | ±20KV | 8.5 | 0.15
AOZ8S204BL2-05 | Full Production |  | WLCSP0.63x0.33-3L | 2 | Bi | 5 |  | 6 |  |  |  | ±20KV | 8.5 | 0.15
AOZ8S204BLS-03 | Full Production |  | WLCSP0.6x0.3-2L | 1 | Bi | 3.3 |  | 6 |  |  |  | ±20KV | 8.5 | 0.15
AOZ8S204BLS-05 | Full Production |  | WLCSP0.6x0.3-2L | 1 | Bi | 5 |  | 6 |  |  |  | ±20KV | 8.5 | 0.15
AOZ8S204BLS-24 | Full Production |  | WLCSP0.6x0.3-2L | 1 | Bi | 24 |  | 27 |  |  |  | ±20KV | 8.5 | 0.15
AOZ8S205BL2-03 | Full Production |  | WLCSP0.63x0.33-3L | 2 | Bi | 3.3 |  | 6 |  |  |  | ±9KV | 3 | 0.08
AOZ8S205BL2-05 | Full Production |  | WLCSP0.63x0.33-3L | 2 | Bi | 5 |  | 6 |  |  |  | ±9KV | 3 | 0.08
AOZ8S205BLS-03 | Full Production |  | WLCSP0.6x0.3-2L | 1 | Bi | 3.3 |  | 6 |  |  |  | ±8KV | 3 | 0.075
AOZ8S205BLS-05 | Full Production |  | WLCSP0.6x0.3-2L | 1 | Bi | 5 |  | 6 |  |  |  | ±8KV | 3 | 0.075
AOZ8S212UD4-03 | Full Production |  | DFN2.5x1.0-10L | 4 | Uni | 3.3 |  | 6 |  |  |  | ±8KV | 3 | 0.2
AOZ8S212UD4-05 | Full Production |  | DFN2.5x1.0-10L | 4 | Uni | 5 |  | 6 |  |  |  | ±8KV | 3 | 0.2
AOZ8S303BLS-03 | Full Production |  | WLCSP0.6x0.3-2L | 1 | Bi | 3.3 |  | 6 |  |  |  | ±20KV | 9 | 0.2
AOZ8S303BLS-05 | Full Production |  | WLCSP0.6x0.3-2L | 1 | Bi | 5 |  | 6 |  |  |  | ±20KV | 9 | 0.2
AOZ8S303BLS-11 | Full Production |  | WLCSP0.6x0.3-2L | 1 | Bi | 11 |  | 12 |  |  |  | ±22KV | 9 | 0.2
AOZ8S303BLS-24 | Full Production |  | WLCSP0.6x0.3-2L | 1 | Bi | 24 |  | 27 |  |  |  | ±20KV | 9 | 0.2
AOZ8S305BLS-04 | Full Production |  | WLCSP0.6x0.3-2L | 1 | Bi | 4 |  | 6 |  |  |  | ±30KV | 20 | 0.5
AOZ8S305BLS-05 | Full Production |  | WLCSP0.6x0.3-2L | 1 | Bi | 5 |  | 6 |  |  |  | ±30KV | 20 | 0.5
AOZ8S305BLS-24 | Full Production |  | WLCSP0.6x0.3-2L | 1 | Bi | 24 |  | 27 |  |  |  | ±30KV | 20 | 0.5
AOZ8S306BD4-05 | Full Production |  | DFN2.0x1.0-5L | 4 | Bi | 5 |  | 6 |  |  |  | ±11KV | 4 | 0.25
AOZ8S311UD4-03 | Full Production |  | DFN2.5x1.0-10L | 4 | Uni | 3.3 |  | 6 |  |  |  | ±18KV | 6 | 0.28
AOZ8S311UD4-05 | Full Production |  | DFN2.5x1.0-10L | 4 | Uni | 5 |  | 6 |  |  |  | ±18KV | 6 | 0.28
AOZ8S312BD4-03 | Full Production |  | DFN2.5x1.0-10L | 4 | Bi | 3.3 |  | 6 |  |  |  | ±15KV | 5 | 0.28
AOZ8S312BD4-05 | Full Production |  | DFN2.5x1.0-10L | 4 | Bi | 5 |  | 6 |  |  |  | ±15KV | 5 | 0.28
AOZ8S315BLS-03 | Full Production |  | WLCSP0.6x0.3-2L | 1 | Bi | 3.3 |  | 6 |  |  |  | ±22KV | 9 | 0.2
AOZ8S315BLS-05 | Full Production |  | WLCSP0.6x0.3-2L | 1 | Bi | 5 |  | 6 |  |  |  | ±22KV | 9 | 0.2
AOZ8S321UD4-03 | Full Production |  | DFN2.5x1.0-10L | 4 | Uni | 3.3 |  | 5 |  |  |  | ±15KV | 5 | 0.28
AOZ8S321UD4-05 | Full Production |  | DFN2.5x1.0-10L | 4 | Uni | 5 |  | 6 |  |  |  | ±15KV | 5 | 0.28
AOZ8S325BDS-40 | Full Production |  | DFN1.0x0.6-2L | 1 | Bi | 40 |  | 43 |  |  |  | ±8KV | 1 | 0.35
AOZ8S325UDS-40 | Full Production |  | DFN1.0x0.6-2L | 1 | Uni | 40 |  | 43 |  |  |  | ±8KV | 1.5 | 0.8
AOZ8S401US4-05 | Full Production |  | SOT23-6L | 4 | Uni | 5 |  | 6 |  |  |  | ±30KV | 9 | 1.2
AOZ8S530BLS-07 | Full Production |  | WLCSP0.6x0.3-2L | 1 | Bi | 7 |  | 8 |  |  |  | ±30KV | 18 | 21
AOZ8S326US4-05 | Full Production |  | SOT23-6L | 4 | Uni | 5.5 |  | 6 |  |  |  | ±30KV | 9 | 0.7
AOZ8S322UD2-05 | Full Production |  | DFN1.0x0.6-3L | 2 | Uni | 5 |  | 6 |  |  |  | ±30KV | 8 | 0.55
AOZ8S207BLS-01 | Full Production |  | WLCSP0.6x0.3-2L | 1 | Bi | 1 |  | 1.3 |  |  |  | ±16KV | 5 | 0.15
AOZ8S305BLS-12 | Full Production |  | WLCSP0.6x0.3-2L | 1 | Bi | 12 |  | 13 |  |  |  | ±22KV | 8.5 | 0.25
AK6-058C | Full Production |  | AK6 | 1 | Bi | 58 | 70 | 64 | 110 | 6000
AK6-170C | Full Production |  | AK6 | 1 | Bi | 170 | 220 | 180 | 260 | 6000
AK6-190C | Full Production |  | AK6 | 1 | Bi | 190 | 240 | 200 | 290 | 6000
AK6-240C | Full Production |  | AK6 | 1 | Bi | 240 | 285 | 250 | 340 | 6000
AK6-270C | Full Production |  | AK6 | 1 | Bi | 270 | 320 | 280 | 380 | 6000
AK6-380C | Full Production |  | AK6 | 1 | Bi | 380 | 443 | 401 | 520 | 6000
AK6-430C | Full Production |  | AK6 | 1 | Bi | 430 | 490 | 440 | 625 | 6000
AK10-033C | Full Production |  | AK10 | 1 | Bi | 33 | 41 | 36 | 64 | 10000
AK10-058C | Full Production |  | AK10 | 1 | Bi | 58 | 70 | 64 | 110 | 10000
AK10-066C | Full Production |  | AK10 | 1 | Bi | 66 | 82 | 73 | 120 | 10000
AK10-076C | Full Production |  | AK10 | 1 | Bi | 76 | 95 | 85 | 140 | 10000
AK10-100C | Full Production |  | AK10 | 1 | Bi | 100 | 130 | 110 | 180 | 10000
AK10-170C | Full Production |  | AK10 | 1 | Bi | 170 | 220 | 180 | 260 | 10000
AK10-190C | Full Production |  | AK10 | 1 | Bi | 190 | 240 | 200 | 290 | 10000
AK10-240C | Full Production |  | AK10 | 1 | Bi | 240 | 285 | 250 | 340 | 10000
AK10-270C | Full Production |  | AK10 | 1 | Bi | 270 | 320 | 280 | 380 | 10000
AK10-320C | Full Production |  | AK10 | 1 | Bi | 320 | 368 | 336 | 440 | 10000
AK10-380C | Full Production |  | AK10 | 1 | Bi | 380 | 443 | 401 | 520 | 10000
AK10-430C | Full Production |  | AK10 | 1 | Bi | 430 | 490 | 440 | 625 | 10000
AK10-470C | Full Production |  | AK10 | 1 | Bi | 470 | 530 | 490 | 670 | 10000
AK6-100C | Full Production |  | AK6 | 1 | Bi | 100 | 130 | 110 | 180 | 6000
AK6-076C | Full Production |  | AK6 | 1 | Bi | 76 | 95 | 85 | 140 | 6000
AOZ8S513BDS-05 | Full Production |  | DFN0.6x0.3-2L | 1 | Bi | 5 |  | 6.5 |  |  |  | ±30KV | 7 | 9
ALD5S16A | Full Production |  | DO-218 | 1 | Uni | 16 | 19.7 | 17.8 | 26 | 138.5 | 3600
ALD5S17A | Full Production |  | DO-218 | 1 | Uni | 17 | 20.9 | 18.9 | 27.6 | 130.5 | 3600
ALD5S18A | Full Production |  | DO-218 | 1 | Uni | 18 | 22.1 | 20 | 29.2 | 123.5 | 3600
ALD5S20A | Full Production |  | DO-218 | 1 | Uni | 20 | 24.5 | 22.2 | 32.4 | 111.5 | 3600
ALD5S22A | Full Production |  | DO-218 | 1 | Uni | 22 | 26.9 | 24.4 | 35.5 | 101.5 | 3600
ALD5S24A | Full Production |  | DO-218 | 1 | Uni | 24 | 29.5 | 26.7 | 38.9 | 93 | 3600
ALD5S26A | Full Production |  | DO-218 | 1 | Uni | 26 | 31.9 | 28.9 | 42.1 | 86 | 3600
ALD5S28A | Full Production |  | DO-218 | 1 | Uni | 28 | 34.4 | 31.1 | 45.4 | 79.5 | 3600
ALD5S30A | Full Production |  | DO-218 | 1 | Uni | 30 | 36.8 | 33.3 | 48.4 | 74.5 | 3600
ALD5S33A | Full Production |  | DO-218 | 1 | Uni | 33 | 40.6 | 36.7 | 53.3 | 68 | 3600
ALD5S36A | Full Production |  | DO-218 | 1 | Uni | 36 | 44.2 | 40 | 58.1 | 62 | 3600
ALD5S40A | Full Production |  | DO-218 | 1 | Uni | 40 | 49.1 | 44.4 | 64.5 | 56 | 3600
ALD5S43A | Full Production |  | DO-218 | 1 | Uni | 43 | 52.8 | 47.8 | 69.4 | 52 | 3600
AOZ8S204BLS-30 | Full Production |  | WLCSP0.6x0.3-2L | 1 | Bi | 30 |  | 33 |  |  |  | ±20KV | 18 | 0.15
AOZ8S327UD4-05 | Full Production |  | DFN2.5x1.0-10L | 4 | Uni | 5 |  | 6 |  |  |  | ±18KV | 6 | 0.28
AOZ8S322US2-05 | Full Production |  | SOT23 | 2 | Uni | 5 |  | 6 |  |  |  | ±30KV | 9 | 0.55
ALD8S16A | Full Production |  | DO-218 | 1 | Uni | 16 | 19.7 | 17.8 | 26 | 254 | 6600
ALD8S17A | Full Production |  | DO-218 | 1 | Uni | 17 | 20.9 | 18.9 | 27.6 | 239.5 | 6600
ALD8S18A | Full Production |  | DO-218 | 1 | Uni | 18 | 22.1 | 20 | 29.2 | 226.5 | 6600
ALD8S20A | Full Production |  | DO-218 | 1 | Uni | 20 | 24.5 | 22.2 | 32.4 | 204 | 6600
ALD8S22A | Full Production |  | DO-218 | 1 | Uni | 22 | 26.9 | 24.4 | 35.5 | 176 | 6600
ALD8S24A | Full Production |  | DO-218 | 1 | Uni | 24 | 29.5 | 26.7 | 38.9 | 170 | 6600
ALD8S26A | Full Production |  | DO-218 | 1 | Uni | 26 | 31.9 | 28.9 | 42.1 | 157 | 6600
ALD8S28A | Full Production |  | DO-218 | 1 | Uni | 28 | 34.4 | 31.1 | 45.4 | 145.5 | 6600
ALD8S30A | Full Production |  | DO-218 | 1 | Uni | 30 | 36.8 | 33.3 | 48.4 | 136.5 | 6600
ALD8S33A | Full Production |  | DO-218 | 1 | Uni | 33 | 40.6 | 36.7 | 53.3 | 124 | 6600
ALD8S36A | Full Production |  | DO-218 | 1 | Uni | 36 | 44.2 | 40 | 58.1 | 114 | 6600
ALD8S40A | Full Production |  | DO-218 | 1 | Uni | 40 | 49.1 | 44.4 | 64.5 | 102.5 | 6600
ALD8S43A | Full Production |  | DO-218 | 1 | Uni | 43 | 52.8 | 47.8 | 69.4 | 95.5 | 6600
AOZ8S530BLS-12 | Full Production |  | WLCSP0.6x0.3-2L | 1 | Bi | 12 |  | 13.2 |  |  |  | ±30KV | 11 | 17
AOZ8S333UDS-05 | Full Production |  | DFN1.0x0.6-2L | 1 | Uni | 5 |  | 11 |  |  |  | ±22KV | 6 | 0.5
ALD8S16CA | Full Production |  | DO-218 | 1 | Bi | 16 | 19.7 | 17.8 | 26 | 254 | 6600
ALD8S17CA | Full Production |  | DO-218 | 1 | Bi | 17 | 20.9 | 18.9 | 27.6 | 239.5 | 6600
ALD8S18CA | Full Production |  | DO-218 | 1 | Bi | 18 | 22.1 | 20 | 29.2 | 226.5 | 6600
ALD8S20CA | Full Production |  | DO-218 | 1 | Bi | 20 | 24.5 | 22.2 | 32.4 | 204 | 6600
ALD8S22CA | Full Production |  | DO-218 | 1 | Bi | 22 | 26.9 | 24.4 | 35.5 | 186 | 6600
ALD8S24CA | Full Production |  | DO-218 | 1 | Bi | 24 | 29.5 | 26.7 | 38.9 | 170 | 6600
ALD8S26CA | Full Production |  | DO-218 | 1 | Bi | 26 | 31.9 | 28.9 | 42.1 | 157 | 6600
ALD8S28CA | Full Production |  | DO-218 | 1 | Bi | 28 | 34.4 | 31.1 | 45.4 | 145.5 | 6600
ALD8S30CA | Full Production |  | DO-218 | 1 | Bi | 30 | 36.8 | 33.3 | 48.4 | 136.5 | 6600
ALD8S33CA | Full Production |  | DO-218 | 1 | Bi | 33 | 40.6 | 36.7 | 53.3 | 124 | 6600
ALD8S36CA | Full Production |  | DO-218 | 1 | Bi | 36 | 44.2 | 40 | 58.1 | 114 | 6600
ALD8S40CA | Full Production |  | DO-218 | 1 | Bi | 40 | 49.1 | 44.4 | 64.5 | 102.5 | 6600
ALD8S43CA | Full Production |  | DO-218 | 1 | Bi | 43 | 52.8 | 47.8 | 69.4 | 95.5 | 6600
AOZ8S208BDS-03 | Full Production |  | DFN0.6x0.3B_2L | 1 | Bi | 3.3 |  | 6 |  |  |  | ±18kV | 7 | 0.19
AOZ8S205BLS-24 | Full Production |  | WLCSP0.6x0.3-2L | 1 | Bi | 24 |  | 27 |  |  |  | ±8kV | 3.5 | 0.075
AOZ8S331BDS-03 | Full Production |  | DFN1.0x0.6-2L | 1 | Bi | 3.3 |  | 6 |  |  |  | ±30kV | 7 | 0.5
ALD6S16A | Full Production |  | DO-218 | 1 | Uni | 16 | 19.7 | 17.8 | 26 | 177 | 4600
ALD6S17A | Full Production |  | DO-218 | 1 | Uni | 17 | 20.9 | 18.9 | 27.6 | 166.7 | 4600
ALD6S18A | Full Production |  | DO-218 | 1 | Uni | 18 | 22.1 | 20 | 29.2 | 157.6 | 4600
ALD6S20A | Full Production |  | DO-218 | 1 | Uni | 20 | 24.5 | 22.2 | 32.4 | 142 | 4600
ALD6S22A | Full Production |  | DO-218 | 1 | Uni | 22 | 26.9 | 24.4 | 35.5 | 129.6 | 4600
ALD6S24A | Full Production |  | DO-218 | 1 | Uni | 24 | 29.5 | 26.7 | 38.9 | 118.3 | 4600
ALD6S26A | Full Production |  | DO-218 | 1 | Uni | 26 | 31.9 | 28.9 | 42.1 | 109.3 | 4600
ALD6S28A | Full Production |  | DO-218 | 1 | Uni | 28 | 34.4 | 31.1 | 45.4 | 101.4 | 4600
ALD6S30A | Full Production |  | DO-218 | 1 | Uni | 30 | 36.8 | 33.3 | 48.4 | 95.2 | 4600
ALD6S33A | Full Production |  | DO-218 | 1 | Uni | 33 | 40.6 | 36.7 | 53.3 | 86.4 | 4600
ALD6S36A | Full Production |  | DO-218 | 1 | Uni | 36 | 44.2 | 40 | 58.1 | 79.2 | 4600
ALD6S40A | Full Production |  | DO-218 | 1 | Uni | 40 | 49.1 | 44.4 | 64.5 | 71.4 | 4600
ALD6S43A | Full Production |  | DO-218 | 1 | Uni | 43 | 52.8 | 47.8 | 69.4 | 66.3 | 4600
ALD6S16CA | Full Production |  | DO-218 | 1 | Bi | 16 | 19.7 | 17.8 | 26 | 177 | 4600
ALD6S17CA | Full Production |  | DO-218 | 1 | Bi | 17 | 20.9 | 18.9 | 27.6 | 166.7 | 4600
ALD6S18CA | Full Production |  | DO-218 | 1 | Bi | 18 | 22.1 | 20 | 29.2 | 157.6 | 4600
ALD6S20CA | Full Production |  | DO-218 | 1 | Bi | 20 | 24.5 | 22.2 | 32.4 | 142 | 4600
ALD6S22CA | Full Production |  | DO-218 | 1 | Bi | 22 | 26.9 | 24.4 | 35.5 | 129.6 | 4600
ALD6S24CA | Full Production |  | DO-218 | 1 | Bi | 24 | 29.5 | 26.7 | 38.9 | 118.3 | 4600
ALD6S26CA | Full Production |  | DO-218 | 1 | Bi | 26 | 31.9 | 28.9 | 42.1 | 109.3 | 4600
ALD6S28CA | Full Production |  | DO-218 | 1 | Bi | 28 | 34.4 | 31.1 | 45.4 | 101.4 | 4600
ALD6S30CA | Full Production |  | DO-218 | 1 | Bi | 30 | 36.8 | 33.3 | 48.4 | 95.2 | 4600
ALD6S33CA | Full Production |  | DO-218 | 1 | Bi | 33 | 40.6 | 36.7 | 53.3 | 86.4 | 4600
ALD6S36CA | Full Production |  | DO-218 | 1 | Bi | 36 | 44.2 | 40 | 58.1 | 79.2 | 4600
ALD6S40CA | Full Production |  | DO-218 | 1 | Bi | 40 | 49.1 | 44.4 | 64.5 | 71.4 | 4600
ALD6S43CA | Full Production |  | DO-218 | 1 | Bi | 43 | 52.8 | 47.8 | 69.4 | 66.3 | 4600
AOZ8212ACI-05 | Not for New Designs | AOZ8S502BS2-05 | SOT23 | 2 | Bi | 5 |  | 5.5 |  |  |  | ±15KV | 6 | 11
AOZ8251ADI-03 | Not for New Designs | AOZ8S503BDS-03 | DFN0.62x0.32-2L | 1 | Bi | 3.3 |  | 4.6 |  |  |  | ±20KV | 4 | 10
AOZ8251ADI-05 | Not for New Designs | AOZ8S503BDS-05 | DFN0.62x0.32-2L | 1 | Bi | 5 |  | 6.5 |  |  |  | ±20KV | 4 | 10
AOZ8251BDI-02 | Not for New Designs | AOZ8S503BDS-03 | DFN0.62x0.32-2L | 1 | Bi | 2.5 |  | 3.6 |  |  |  | ±20KV | 4 | 5.5
AOZ8251BDI-03 | Not for New Designs | AOZ8S503BDS-03 | DFN0.62x0.32-2L | 1 | Bi | 3.3 |  | 5.5 |  |  |  | ±20KV | 4 | 6
AOZ8251BDI-05 | Not for New Designs | AOZ8S503BDS-05 | DFN0.62x0.32-2L | 1 | Bi | 5 |  | 5.5 |  |  |  | ±20KV | 4 | 5
AOZ8310DI-02 | Not for New Designs | AOZ8S516UDS-05 | DFN1.6x1.0-2L | 1 | Uni | 2.5 |  | 2.8 |  |  |  | ±30KV | 75 | 100
AOZ8310DI-20 | Not for New Designs | AOZ8S515UDS-20 | DFN1.6x1.0-2L | 1 | Uni | 20 |  | 22 |  |  |  | ±30KV | 32 | 165
AOZ8360DI-07 | Not for New Designs | AOZ8621UNI-07 | DFN2x2-3L | 1 | Uni | 7.5 |  | 8 |  |  |  | ±30KV | 300 | 2700
AOZ8360DI-12 | Not for New Designs | AOZ8621UNI-12 | DFN2x2-3L | 1 | Uni | 12 |  | 13.2 |  |  |  | ±30KV | 220 | 1350
AOZ8360DI-15 | Not for New Designs | AOZ8621UNI-15 | DFN2x2-3L | 1 | Uni | 15 |  | 16.5 |  |  |  | ±30KV | 180 | 1100
AOZ8360DI-18 | Not for New Designs | AOZ8621UNI-18 | DFN2x2-3L | 1 | Uni | 18 |  | 19 |  |  |  | ±30KV | 165 | 950
AOZ8360DI-20 | Not for New Designs | AOZ8621UNI-20 | DFN2x2-3L | 1 | Uni | 20 |  | 21.5 |  |  |  | ±30KV | 135 | 850
AOZ8360DI-22 | Not for New Designs | AOZ8621UNI-22 | DFN2x2-3L | 1 | Uni | 22 |  | 23.5 |  |  |  | ±30KV | 135 | 800
AOZ8101CI | Not for New Designs | AOZ8S322UD2-05 | SOT23 | 2 | Uni | 5.5 |  | 6.6 |  |  |  | ±30KV | 8 | 0.7
AOZ8650BDT-05 | Not for New Designs | AOZ8S315BLS-05 | DFN0.6x0.3A-2L | 1 | Bi | 5 |  | 6 |  |  |  | ±30KV | 10 | 0.75
AOZ8651BDT-03 | Not for New Designs | AOZ8S315BLS-03 | DFN0.6x0.3A-2L | 1 | Bi | 3.3 |  | 6 |  |  |  | ±30KV | 7 | 0.5
AOZ8651BDT-05 | Not for New Designs | AOZ8S315BLS-05 | DFN0.6x0.3A-2L | 1 | Bi | 5 |  | 6 |  |  |  | ±30KV | 7 | 0.5
AOZ8660BDT-01 | Not for New Designs | AOZ8S207BLS-01 | WLCSP0.6x0.3-2L | 1 | Bi | 1 |  | 1.5 |  |  |  | ±15KV | 5 | 0.15
AOZ8660BLS-01 | Not for New Designs | AOZ8S207BLS-01 | WLCSP0.6x0.3-2L | 1 | Bi | 1 |  | 1.5 |  |  |  | ±15KV | 5 | 0.15
AOZ8661BDT-03 | Not for New Designs | AOZ8S204BLS-03 | DFN0.6x0.3A-2L | 1 | Bi | 3.3 |  | 6 |  |  |  | ±10KV | 5 | 0.15
AOZ8661BDT-05 | Not for New Designs | AOZ8S204BLS-05 | DFN0.6x0.3A-2L | 1 | Bi | 5 |  | 6 |  |  |  | ±10KV | 5 | 0.15
AOZ8671BDT-03 | Not for New Designs | AOZ8S305BLS-05 | DFN0.6x0.3A-2L | 1 | Bi | 3.3 |  | 6 |  |  |  | ±30KV | 7 | 1
AOZ8671BDT-05 | Not for New Designs | AOZ8S305BLS-05 | DFN0.6x0.3A-2L | 1 | Bi | 5.5 |  | 6 |  |  |  | ±30KV | 7 | 1
AOZ8808DI-03 | Not for New Designs | AOZ8S321UD4-03 | DFN2.5x1.0-10L | 4 | Uni | 3.3 |  | 3.5 |  |  |  | ±15KV | 4 | 0.6
AOZ8808DI-05 | Not for New Designs | AOZ8S321UD4-03 | DFN2.5x1.0-10L | 4 | Uni | 5 |  | 6 |  |  |  | ±15KV | 4 | 0.6
AOZ8809ADI-05 | Not for New Designs | AOZ8S321UD4-05 | DFN2.5x1.0-10L | 4 | Uni | 5 |  | 6 |  |  |  | ±15KV | 4 | 0.45
AOZ8809DI-03 | Not for New Designs | AOZ8S321UD4-03 | DFN2.5x1.0-10L | 4 | Uni | 3.3 |  | 3.5 |  |  |  | ±15KV | 4 | 0.45
AOZ8809DI-05 | Not for New Designs | AOZ8S321UD4-05 | DFN2.5x1.0-10L | 4 | Uni | 5 |  | 6 |  |  |  | ±15KV | 4 | 0.45
AOZ8811DI-05 | Not for New Designs | AOZ8S333UDS-05 | DFN1.0x0.6-2L | 1 | Uni | 5.5 |  | 6 |  |  |  | ±15KV | 2 | 0.65
AOZ8831ADI-05 | Not for New Designs | AOZ8831DT-05 | DFN1.0x0.6-2L | 1 | Bi | 5 |  | 6 |  |  |  | ±25KV | 2.5 | 0.3
AOZ8839DI-03 | Not for New Designs | AOZ8S321UD4-03 | DFN2.5x1.0-10L | 4 | Uni | 3.3 |  | 5 |  |  |  | ±12KV | 3 | 0.25
AOZ8839DI-05 | Not for New Designs | AOZ8S321UD4-05 | DFN2.5x1.0-10L | 4 | Uni | 5 |  | 6.5 |  |  |  | ±12KV | 3 | 0.25
AOZ8844DT | Not for New Designs | AOZ8S306BD4-05 | DFN1.3x0.8-5L | 4 | Uni | 5 |  | 6 |  |  |  | ±15KV | 5 | 0.5
AOZ8851ADI-03 | Not for New Designs | AOZ8S315BLS-03 | DFN0.62x0.32-2L | 1 | Bi | 3.3 |  | 4.6 |  |  |  | ±20KV | 4 | 0.22
AOZ8851ADI-05 | Not for New Designs | AOZ8S315BLS-05 | DFN0.62x0.32-2L | 1 | Bi | 5 |  | 6.5 |  |  |  | ±20KV | 4 | 0.22
AOZ8851ADI-07 | Not for New Designs | AOZ8S303BLS-11 | DFN0.62x0.32-2L | 1 | Bi | 7 |  | 8 |  |  |  | ±20KV | 4 | 0.22
AOZ8858DI-03 | Not for New Designs | AOZ8S312BD4-03 | DFN2.5x1.0A-10L | 4 | Bi | 3.3 |  | 5 |  |  |  | ±30KV | 4 | 0.25
AOZ8S203BLS-03 | Not for New Designs | AOZ8S204BLS-03 | WLCSP0.6x0.3-2L | 1 | Bi | 3.3 |  | 6 |  |  |  | ±20KV | 8.5 | 0.15
AOZ8S203BLS-05 | Not for New Designs | AOZ8S204BLS-05 | WLCSP0.6x0.3-2L | 1 | Bi | 5 |  | 6 |  |  |  | ±20KV | 8.5 | 0.15
AOZ8231ADI-02 | Obsolete | AOZ8S502BDS-03 | DFN1.0x0.6-2L | 1 | Bi | 2.5 |  | 3 |  |  |  | ±30KV | 6 | 5.5
AOZ8231ADI-03 | Obsolete | AOZ8S502BDS-03 | DFN1.0x0.6-2L | 1 | Bi | 3.3 |  | 3.7 |  |  |  | ±30KV | 6 | 5.5
AOZ8231ADI-08 | Obsolete | AOZ8S507BDS-07 | DFN1.0x0.6-2L | 1 | Bi | 8 |  | 9.5 |  |  |  | ±30KV | 5 | 23
AOZ8318DI | Obsolete | AOZ8300CI-03,AOZ8806DI-05 |  | 4 | Uni | 2.5 |  | 2.8 |  |  |  | ±30KV | 25 | 3
AOZ8634UMT-03 | Obsolete |  | DFN1.3x0.8-6L | 4 | Bi | 3.3 |  | 5.5 |  |  |  | ±30KV | 16 | 3
AOZ8102DI | Obsolete | AOZ8S306BD4-05 | DFN1.6x1.6-6L | 4 | Uni | 5.5 |  | 6.6 |  |  |  | ±20KV | 3 | 1
AOZ8312DI | Obsolete |  | DFN3.5x2.5-12L | 12 | Uni | 2.5 |  | 2.8 |  |  |  | ±30KV | 18 | 2.3
AOZ8650BDT-03 | Obsolete | AOZ8S315BLS-03 | DFN0.6x0.3A-2L | 1 | Bi | 3.3 |  | 6 |  |  |  | ±30KV | 10 | 0.75
AOZ8662BLT-03 | Obsolete | AOZ8S292BLS-05 | WLCSP0.43x0.23-2L | 1 | Bi | 3.3 |  | 6 |  |  |  | ±30KV | 9 | 1.2
AOZ8662BLT-05 | Obsolete | AOZ8S292BLS-05 | WLCSP0.43x0.23-2L | 1 | Bi | 5 |  | 6 |  |  |  | ±30KV | 9 | 1.2
AOZ8811DT-03 | Obsolete |  | DFN1.0x0.6A-2L | 1 | Uni | 3.6 |  | 4 |  |  |  | ±20KV | 6 | 0.5
AOZ8821DI-05 | Obsolete |  | DFN0.6x0.3-2L | 1 | Uni | 5 |  | 6 |  |  |  | ±15KV | 2 | 0.65
AOZ8903CI | Obsolete | AOZ8S401US4-05 | SOT23-6L | 4 | Uni | 5.5 |  | 6 |  |  |  | ±15KV | 4 | 0.5
AOZ8906ACI | Obsolete | AOZ8S401US4-05 | SOT23-6L | 4 | Uni | 5 |  | 6 |  |  |  | ±30KV | 10 | 1.8
AOZ8915CI | Obsolete | AOZ8S401US4-05 | SOT23-6L | 4 | Uni | 5 |  | 6 |  |  |  | ±24KV | 12 | 1
AOZ8936DI | Obsolete | AOZ8806DI-05 |  | 7 | Uni | 5.5 |  | 6.6 |  |  |  | ±30KV | 15/6/4 | 0.4
AOZ8937DI | Obsolete | AOZ8806DI-05 |  | 7 | Uni | 5.5 |  | 6 |  |  |  | ±12KV | 5/3 | 0.3